## Sheet1
ЛОТ | № | Опис | Пропозиція учасника
ЛОТ № 1: Ремонтні роботи бібліотеки в с. Комишуваха Луганської області | 1.1 | Стеля | Технічний опис пропозиції | Ціна пропозиції, грн без ПДВ
1. Розшивання швів між плитами перекриття - 10.2 м2 (матеріал: суміш на цементній основі; марка цементу: м400; стандарт: ДСТУ Б В.2.7-46:2010) 2. Чорнове шпаклювання та ґрунтування стель - 80 м2 (матеріал: суміш на цементній основі; стандарт: ДСТУ Б В.2.7-126:2011) 3. Фінішне шпаклювання - 80 м2 (матеріал: суміш на цементній основі; стандарт: ДСТУ Б В.2.7-126:2011) 4. Фарбування стель - 80 м2 (тип: фарба на водній основі; колір: білий; стандарт: ДСТУ Н Б А.3.1-23:2013)
| 1.2 | Стіни
1. Знімання шпалер - 91 м2 2. Чорнове шпаклювання та ґрунтування - 91 м2 (матеріал: суміш на цементній основі; стандарт: ДСТУ Б В.2.7-126:2011) 3. Фінішне шпаклювання - 91 м2 (матеріал: суміш на цементній основі; стандарт: ДСТУ Б В.2.7-126:2011) 4. Фарбування поверхонь стін - 80 м2 (тип: фарба на акриловій основі; колір:за узгодженням; стандарт: ДСТУ Н Б А.3.1-23:2013, ДГН 6.6.1.-6.50001.98, ДСТУ Б В.2.7-19-95, ДСТУ ISO 14024:2002)
| 1.3 | Двері
1. Демонтаж дверних полотен та коробок з оббиванням штукатурки в укосах - 1 шт 2. Влашутвання попередньовиготовлених міжкімнатних дверей - 1 шт (матеріал коробки: дерево; товщина коробки: 40мм; кількість петель: 2 шт; стандарт: ДСТУ Б В.2.6-15:2011)
| 1.4 | Підлога
1. Споювання дощатих перектиррів зі вставленням рейок - 17 м (розміри планок: 32мм x 40мм; матеріал: сосна; клас деревини: I; стандарт: ДБН В.2.6-161:2017 and ДБН B.2.6-220:2017) 2. Часткове розчищення старої фарби підлоги - 28 м2 3. Фарбування підлоги - 80 м2 (тип: фарба на акриловій основі; колір: за узгодженням; стандарт: ДСТУ Н Б А.3.1-23:2013, ДГН 6.6.1.-6.50001.98, ДСТУ Б В.2.7-19-95, ДСТУ ISO 14024:2002)
| 1.5 | Електротехнічні роботи
1. Монтаж пластикових коробів - 33.33 м (конфігурація: 10мм x 15мм; матеріал: полівінілхлорид; клас: IP 40 або вище; робоча температура: -5 0C…+60 0C; стандарт: "ПУЕ", ДБН В.2.5-23:2010, ДСТУ 4549-1:2006) 2. Монтаж пластикових коробів - 11.11 м (конфігурація: 16мм x 25мм; матеріал: полівінілхлорид; клас: IP 40 або вище; робоча температура: -5 0C…+60 0C; стандарт: "ПУЕ", ДБН В.2.5-23:2010, ДСТУ 4549-1:2006) 3. Монтаж пластикових коробів - 20.2 м (конфігурація: 16мм x 40мм; матеріал: полівінілхлорид; клас: IP 40 або вище; робоча температура: -5 0C…+60 0C; стандарт: "ПУЕ", ДБН В.2.5-23:2010, ДСТУ 4549-1:2006) 4. Прокладання ізольованих електрокабелів - 46.35 м (діаметр однієї жили: 1.5 мм2; кількість жил у кабелі: 3 шт; матеріал жили: мідь; робоча температура: -50 0C ... +60 0C; ізоляція кабелю: ПВХ; гарантія: 30 років; клас: "ВВГ", вогнетривкий; стандарт: ДСТУ 4809-2007, ДСТУ 4216:2003, ГОСТ 16442-80) 5. Прокладання ізольованих електрокабелів - 45.9 м (діаметр однієї жили: 2.5 мм2; кількість жил у кабелі: 3 шт; матеріал жили: мідь; робоча температура: -50 0C ... +60 0C; ізоляція кабелю: ПВХ; гарантія: 30 років; клас: "ВВГ", вогнетривкий; стандарт: ДСТУ 4809-2007, ДСТУ 4216:2003, ГОСТ 16442-80) 6. Прокладання ізольованих електрокабелів - 10.2 м (діаметр однієї жили: 4.0 мм2; кількість жил у кабелі: 3 шт; матеріал жили: мідь; робоча температура: -50 0C ... +60 0C; ізоляція кабелю: ПВХ; гарантія: 30 років; клас: "ВВГ", вогнетривкий; стандарт: ДСТУ 4809-2007, ДСТУ 4216:2003, ГОСТ 16442-80) 7. Влаштування розподільчих коробок - 6 шт (робоча напруга: 10A; вольтаж: 220 V; клас: IP20 або вище; гарантія: 2 роки; стандарт: ДБН B.В.2.5-23-2003, "ПУЕ").
8. Монтаж світильників для люмінісцентних ламп з світлодіодними світильниками -10 шт (розміри: 595мм x 595мм x 25мм; матеріал: метал; кількість LED стрічок: 4 шт; світловий потік: 2800 Лм; кольорова температура: 6500 K; стандарт: ДСТУ EN 60598-2-3:2014, ДСТУ IEC 62035:2005) 9. Влаштування вимикачів - 2 шт (розміри: 73мм x 73мм; тип монтажу: зовнішній; клас: IP44; клас захисту: з заземленням та захисною кришкою; колір: білий; кількість кнопок: 1 шт; стандарт: ДСТУ 3025-95, ДСТУ EN 60947-3:2015) 10. Влаштування розеток - 5 шт (розміри: 73мм x 122мм; тип монтажу: відкритий; клас: IP44; клас захисту: з заземленням та захисною кришкою; колір: білий; тип: подвійна; стандарт: ДСТУ IEC 60634-1:2007, ДСТУ IEC 60 884-1:2007, "ПУЕ") 11. Монтаж електророзподільчого щита з коннекторами - 1 шт (розміри: 200мм x 292мм; матеріал: сталь; попередньовиготовлені коннектори: з DIN рейкою; клас: IP 40; клас захисту: з заземленням та захисною кришкою; колір: білий; тип монтажу: відкритий; ємність: 12 модулів; стандарт: ДСТУ EN 60898-1:2014, ДСТУ EN 60947-2:2015) 12. Влаштування автоматичних вимикачів - 4 шт (номінальна сила струму: 25A; кількість полюсів: 3; тип: модульний; клас: IP20; робоча температура: -5 0C ... +45 0C; стандарт: ДСТУ EN 61009-1:2014, "ПУЕ")
13. Влаштування автоматичних вимикачів - 3 шт (номінальна сила струму: 10A; кількість полюсів: 3; тип: модульний; клас: IP20; робоча температура: -5 0C ... +45 0C; стандарт: ДСТУ EN 61009-1:2014, "ПУЕ") 14. Влаштування електричних опалювальних приладів максимальною потужністю 2.00 kWt - 4 шт (розміри: 460мм x 600мм x 80мм; тип: електричний опалювальний прилад конвекційної дії; максимальна потужність: 2.00 kWt; вольтаж: 220 V; тип керування: з термостатом; тип монтажу: настінний; вага: 4 кг; колір: білий; стандарт: ДСТУ Б В.2.5-3.95; ДСТУ 3135.0-95; "ПУЕ") 15. Влаштування заземлення - 1 шт (матеріал: кутова сталь (розміри: 63мм x 63мм; вага: 53.1 кг), стальна полоса (розміри: 40мм x 4мм; вага: 32.5 кг), стандарт: ГОСТ 13663-86, ГОСТ 11474-76, ДСТУ 2251-93, ISO 657-1:1989 Е, ДСТУ 2254-93)
| 1.6 | Вартикальні жалюзі
1. Влаштування вертикальних жалюзів - 12 м2 (розміри: 1700мм x 1700мм; ширина ламелі: 127 мм; тип: на тканинній основі; стандарт: ДСТУ Б В.-2.6-39:2008)
| 1.7 | Меблювання та оснащення ІТ обладнанням
1. Письмовий стіл - 1 шт. (розміри: 1390мм x 900мм x750мм; матеріал: ДСП; гарантія: 2 роки; стандарт: ДСТУ EN 312-1:2003) 2. Офісні стільці - 3 шт. (ISO-тип: з чорною/сірою обшивкою та пінним поліуретановим наповнювачем шаром 30мм; сидіння 410мм х 470мм, металевий каркас; висота сидіння: 500мм; максимальне навантаження: 120 кг) 3. Ноутбук з попередньовстановленною локалізованою для України операційною системою Windows 10. Екран: розмір 15,6 дюймів та розподільчою здатністю 1920х1080 пікселів. Процессор: два фізичних та два логічних ядра з мінімальною тактовою частотою 2400 MHz та вбудованим графічним прискорювачем з мін. 24 виконавчими блоками частотою 300 - 1000 MHz. ОЗП: стандарту DDR4 з ефективною частотою мін 2133 MHz, двоканальним режимом пам'яті загальним обсгом не менш ніж 8 Гб. ПЗП: не менш ніж 500 гб, стандарт SATA 3, швидкість обертання 5400 об/хв. Мережевий адаптер: швидкість 100/1000 Мб/сек для WLAN, Wi-Fi стандарту 802.11 b/g/n. Без дискретного графічного прискорювача. Необхідні порти: 2х USB 2.0, Ethernet, 3.5mm audio in/out, WGA port. Комплектація поставки: ноутбук, акумулятор, зарядний пристрій, гарантійний талон мін. на 12 місяців, інструкція та комп'ютерна миш на дві кнопки з одним колесом прокрутки. Модельний рік 2017 - 2018. 4. Багато функціональний пристрій 3-х функціональний: принтер, сканер, копір. Тип принтера: лазерний чорно-білий, швидкість друку мін 12 арк/хв формату А4, розподільча здатність для друку 600х600 пікселів. Тип сканера: планшетний кольоровий, розподільча здатність для сканування макс. 1200х1200 пікселів, Копіювання: чорно-біле, мін 18 арк/хв. Підтримка бумаги А4 щільністю 50 - 180 г/м.кв. Сумісність з Windows 10. Порти: 1хEthernet, 1xUSB 2.0. Комплект постачання: БФП, кабель живлення, кабель з'єднання з комп'ютером, гарантія мін. 12 міс.
Додаткові невід'ємні умови щодо виконання робіт:
| 1 | Гарантійний термін щодо виконаних робіт повинен складати щонайменш 5 років.
| 2 | Гарнтійний термін щодо ІТ обладнання регулюється вимогами, які зазначено в опису товарів.
ПІБ
Посада
Дата
Підпис, М.П.