## PCP_construction_materials
RFQ 2019-118, Приложение А - Перечень Товаров
| Наименование материала | Единица измерения | Ст.Ласпа почта | Горловка почта | Стыла почта | Раздольное/ФАП | Корсунь Школа 39 | Углегорск Школа 41 | Итого | Описание запрашиваемого товара | Предложение поставщика, описание | Цена, ед., грн, без НДС | Общая стоимость, грн., без НДС
1 | Антисептик по дереву | кг. |  |  | 18 |  |  |  | 18 | Для наружных работ, на водной или полимерной основе, фасовка по 3 кг. |  |  | 0
2 | Арматура д 32мм | м |  |  |  | 130 |  |  | 130 | ГОСТ- 5781-82 Стандарт: 3760 Марки: А500С А400С. |  |  | 0
3 | Арматура д 10мм | т |  |  |  | 0.112 |  |  | 0.112 | ГОСТ- 5781-82 Стандарт: 3760 Марки: А500С А400С. |  |  | 0
4 | Брус (сосна) обрезной 75-150- 4500 | шт. | [6 empty] | 15 | Порода дерева Сосна Влажность 12.0 % Толщина пиломатериала 75.0 мм. Ширина пиломатериала 150.0 мм. Длина пиломатериала 4500.0 мм Калибровка Да Вид пиломатериала Строганный |  |  | 0
5 | Выключатель 2кл (Выкл. скрытый 2 кл. 10А) | шт. | 2 | 3 | 2 |  |  |  | 7 | Номинальное напряжение 230/400 10А АС, Степень защиты IP 20 Частота тока: 50 Гц 2 клавиши |  |  | 0
6 | Выключатель 1кл (Выкл. скрытый 1 кл10 А) | шт. | [6 empty] | 8 | Номинальное напряжение 230/400 10А АС, Степень защиты IP 20 Частота тока: 50 Гц 1 клавиша |  |  | 0
7 | Авт выкл. 16А (Автомат выключ.1полюс 16 А) | шт. | 4 | 8 |  |  |  |  | 12 | Тип УЗО Номинальное напряжение 230/400 16А АС, 48 В DC Максимальное сечение провода 25.0 (кв. мм.)Степень защиты IP 20 Отключающая способность 4.5 кА Частота тока: 50 Гц 1полюс |  |  | 0
8 | Авт выкл. 25А(Автомат выключ.1полюс 25) | шт. |  |  | 17 |  |  |  | 17 | Тип УЗО Номинальное напряжение 230/400 25А АС, 48 В DC Максимальное сечение провода 25.0 (кв. мм.)Степень защиты IP 20 Отключающая способность 4.5 кА Частота тока: 50 Гц 1полюс |  |  | 0
9 | Анкерный болт с гайкой М8/10х125 | шт. | 20 | 20 | 10 |  |  |  | 50 | Размер резьбы М8 Диаметр анкера 10 мм Длина анкера (гильзы) 125 мм Толщина прикрепляемого материала87 мм Нагрузка на вырыв 13.1 кН Материал анкера углеродистая сталь Покрытие анкера желтый цинк Класс прочности резьбового элемента 5.8 |  |  | 0
10 | Шпилька резьбовая 28 мм | шт. |  |  |  | 15 |  |  | 15 | Тип шпильки Резьбовая Метрическая резьба, М28 мм Длина1000 мм Материал шпильки Сталь Покрытие Цинк Класс прочности 8.8 |  |  | 0
11 | Гайка 28 мм | шт. | [6 empty] | 15 | Метрическая резьба, М28 мм Материал Сталь Покрытие Цинк Класс прочности 8.8 |  |  | 0
12 | Шайба 28 мм | шт. | [6 empty] | 15 | М28 мм Материал Сталь Покрытие Цинк |  |  | 0
13 | Болты строительные с гайками/шайбами 10мм | шт. |  |  | 65 |  |  |  | 65 | Болт строительный Метрическая резьба, М10 мм |  |  | 0
14 | Гайка 10 мм | шт. |  |  | 65 |  |  |  | 65 | Метрическая резьба, М10мм Материал Сталь Покрытие Цинк Класс прочности 8.8 |  |  | 0
15 | Шайба10мм | шт. |  |  | 65 |  |  |  | 65 | М10 мм Материал Сталь Покрытие Цинк |  |  | 0
16 | Герметик силиконовый универсальный | шт. | 3 | [5 empty] | 3 | Силикон фасовка 300мл |  |  | 0
17 | Грунтовка масляная | кг. |  |  |  | 27 |  |  | 27 | Алкидная грунтовка на масляной основе для наружной окраски очищенных до голого дерева деревянных поверхностей. |  |  | 0
18 | Гвозди строительные 4,0х120 мм | кг. | 13 | 17 | 67 |  |  |  | 97 | Тип гвоздя Строительный Материал гвоздя Сталь |  |  | 0
19 | Гвозди 4,5х120 | кг. |  |  | 35,43 |  |  |  | 35.43 | Тип гвоздя Строительный Материал гвоздя Сталь |  |  | 0
20 | Гвозди строительные 3,0х80 мм | кг. |  |  | 2,19 |  |  |  | 2.19 | Тип гвоздя Строительный Материал гвоздя Сталь |  |  | 0
21 | Гвозди строительные 4,0х120 мм | кг. |  |  | 0,4 |  |  |  | 0.4 | Тип гвоздя Строительный Материал гвоздя Сталь |  |  | 0
22 | Гипсокартон 2500х1200х12.5 мм | шт. | [6 empty] | 70 | Влагостойкий |  |  | 0
23 | Доска (сосна) обрезная 25*100*4500 | шт. | [6 empty] | 560 | Порода дерева Сосна Влажность 12.0 % Толщина пиломатериала 25.0 мм. Ширина пиломатериала 100.0 мм. Длина пиломатериала 4500.0 мм Калибровка Да Вид пиломатериала Строганный |  |  | 0
24 | Межкомнатные двери 800мм ширина | шт. | 1 | 3 | 4 |  |  |  | 8 | Дверное полотно 800мм ПВХ глухое/коробка дверная |  |  | 0
25 | Дверной блок металлический 900мм *2050мм | шт. | 2 | 2 | 1 | 1 |  |  | 6 | Назначение наружный Тип полотна Глухое Створка Одинарные Облицовка двери МДФ/МДФ Толщина дверного полотна, мм 70-80 Толщина стали полотна 1 мм Толщина дверной коробки, мм 50-60 Количество притворов один Цилиндры Ключ/тумблер |  |  | 0
26 | Дверной блок металлопластиковый 1,0*2,1м | шт. |  |  |  | 3 |  |  | 3 | Назначение офисный Тип полотна Глухое Створка Одинарные Монтажная ширина, мм 60 Количество притворов один Цилиндры Ключ/тумблер |  |  | 0
27 | Драйвер MG-40-600-02 E к ДВО-36w-10 мм (LDVO0-36-0-E-K02) | шт. | 5 | 7 | 9 |  |  |  | 21 | Степень защиты: IP20 Заземление: Нет Мощность, Вт: 36 Номинальное напряжение, В: 230 Частота, Гц: 50 |  |  | 0
28 | Дюбель распорный полиэтиленовый 5х50 | шт. |  |  | 837 |  |  |  | 1000 | Дюбель 6/3,5х50 распорный с потайным шурупом |  |  | 0
29 | Дюбель 6*40 (Дюбель SMT-G 6/40мм 200шт/уп) | уп.(200шт) | 42 | 25 | 23 | 3 |  |  | 93 | Дюбель SMT-G 6/40мм (гриб) 200шт/уп |  |  | 0
30 | Дюбель 6*60 (Дюбель SMT-G 6/60мм 200шт/уп) | уп.(200шт) | 41 | 256 | 122 |  |  |  | 419 | Дюбель SMT-G 6/60мм (гриб) 200шт/уп |  |  | 0
31 | Затирка для швов | кг. |  | 1 | 11 |  |  |  | 12 | Для внутренних и наружных работ; цвет серый |  |  | 0
32 | Изолента ПВХ (15мм 20 м) (Изолента ПВХ 15мм*20м) | рул. | 2 | 4 | 4 |  |  |  | 10 | Размер15мм*20м СоставПВХ, клей |  |  | 0
33 | Кирпич | шт. | [6 empty] | 1427 | Кирпич полнотелый М-125, (ГОСТ 530-2012), 13% пустотности ) Размеры кирпича - 250мм х 120мм х 65мм; Марка кирпича (предел прочности при сжатии и изгибе, кг/см2)- «125» Водопоглащение - 13-16%; Плотность - 1600-1700 кг/м3; Пустотность - до 13%; Морозостойкость кирпича соответствует 25 циклам; Удельная активность естественных радионуклиидов - 140 Бк/кг, при допустимой 370 Бк/кг; Известковые включения - отсутствуют Теплопроводность - 0,413 Вт/м С. |  |  | 0
34 | Клей для линолеума (клей строительный КС 1,5 кг) | кг. | 10 | 36 | 21.34 | 5 |  |  | 72.34 | Время склеивания: 24 часа; затвердевает за 72 часа Вид работ: внутри помещений Фасовка: 1,5 кг Состав: жидкое стекло натриевое, минеральный наполнитель |  |  | 0
35 | Клей для плитки керамической | кг. |  | 9 | 226 |  |  |  | 235 | Клей для крепления керамической плитки в сухих и влажных помещениях внутри зданий |  |  | 0
36 | Колодка клеммная | шт. | 1 | 1 |  |  |  |  | 2 | Материал корпуса: ПВХ НГ Материал контактов: Латунь Число клеммных пар: 12 шт. Сечение присоединяемого провода: 16 мм2 Вид: Делимая Напряжение: 380 В Номинальный ток: 30 А Длина: 165 мм Ширина: 26 мм Высота: 19 мм Рабочая температура: от -35 °С до +60 °С |  |  | 0
37 | Коробка устан 64*42 | шт. | 4 | 10 | 9 |  |  |  | 23 | Материал - полипропилен, огнестойкость 650°C. Степень защиты -IP20. |  |  | 0
38 | Коробка распределительная (Коробка распред. ОУ 94,6х94,6х44 ІР55) | шт. |  |  | 4 |  |  |  | 4 | Материал - полипропилен, огнестойкость 650°C. Степень защиты -IP20. |  |  | 0
39 | Краска эмаль алкидная белая ПФ-116 | кг. |  |  |  |  | 36 |  | 36 | Назначение Для дерева Для металла Вид работ Для наружных и внутренних работ Время высыхания 24 ч Растворитель Уайт-спирит Расход 80-180 г на 1 м² |  |  | 0
40 | Краска эмаль алкидная зеленая ПФ-116 | кг. |  |  |  |  | 12 |  | 12 | Назначение Для дерева Для металла Вид работ Для наружных и внутренних работ Время высыхания 24 ч Растворитель Уайт-спирит Расход 80-180 г на 1 м² |  |  | 0
41 | Краска эмаль алкидная красная ПФ-116 | кг. |  |  |  |  | 12 |  | 12 | Назначение Для дерева Для металла Вид работ Для наружных и внутренних работ Время высыхания 24 ч Растворитель Уайт-спирит Расход 80-180 г на 1 м² |  |  | 0
42 | Краска эмаль алкидная желтая ПФ-116 | кг. |  |  |  |  | 9 |  | 9 | Назначение Для дерева Для металла Вид работ Для наружных и внутренних работ Время высыхания 24 ч Растворитель Уайт-спирит Расход 80-180 г на 1 м² |  |  | 0
43 | Краска эмаль алкидная голубая ПФ-116 | кг. |  | 2.5 | 3.78 |  | 12 |  | 18.28 | Назначение Для дерева Для металла Вид работ Для наружных и внутренних работ Время высыхания 24 ч Растворитель Уайт-спирит Расход 80-180 г на 1 м² |  |  | 0
44 | Краска интерьерная белая | кг. | 54 | 72 | 118 | 222 |  |  | 466 | Латексная краска для окраски стен и потолков внутри сухих и влажных отапливаемых помещений. |  |  | 0
45 | Краска эмаль алкидная коричневая ПФ-116 | кг. |  |  | 5 | 75 | 27 |  | 107 | Назначение Для дерева Для металла Вид работ Для наружных и внутренних работ Время высыхания 24 ч Растворитель Уайт-спирит Расход 80-180 г на 1 м² |  |  | 0
46 | Краска фасадная | кг. |  |  | 59 |  |  |  | 59 | Краска фасадная акриловая для внутренних и наружных работ |  |  | 0
47 | Колер универсальный 0,135 кг (Паста колер. 100мл цв.05 Персик) | шт. | 5 | 6 | 12 |  |  |  | 23 | Для колеровки акриловых, латексных, водно-дисперсионных (ВД), алкидных (ПФ, ГФ), масляных (МА), нитроцеллюлозных (НЦ) красок и эмалей, лаков, декоративных штукатурок, шпаклевок и других составов. |  |  | 0
48 | Крестики для плитки 2,0мм | шт. |  | 30 | 273 |  |  |  | 303 | Толщина [мм]: 2,0 Крестики шириной 2,0 мм выполнены из пластика и предназначены для укладки плитки и формирования ровных швов одинаковой ширины |  |  | 0
49 | Линолеум | м2 | [6 empty] | 556.5 | КЛАСС ИЗНОСОУСТОЙЧИВОСТИ: 33 ШИРИНА РУЛОНА :2 м ОБЩАЯ ТОЛЩИНА:до 3 мм |  |  | 0
50 | Лист оцинкованный 1*2м, толщина 0,8 мм | шт. |  |  | 20 |  | 5 |  | 25 | Тип листа Гладкий Материал листа Сталь Покрытие Цинк |  |  | 0
51 | Листы безасбестоцементные волнистые | шт. |  |  | 200 |  |  |  | 200 | Кровельные листы 1750*1130мм |  |  | 0
52 | Мастика битумная | кг. | 16 |  | 130 |  | 100 |  | 246 | Мастика битумная готовая к применению для устройства гидроизоляции |  |  | 0
53 | Мешок для мусора | шт. | 50 | 50 | 150 |  |  |  | 250 | Мешок полипропиленовый 105см*55 см (65 г/м.кв до 60кг |  |  | 0
54 | Муфта, диаметр 25 мм (метал) | шт. |  |  | 16 |  |  |  | 16 | Размер резьбы: 3/4 дюйм Тип фитинга: муфта переходная Диаметр трубы: 25 мм (метал) |  |  | 0
55 | Наличник 2м | шт. | 2.5 | 15 | 17.5 |  |  |  | 35 | Товщина: 10 мм Ширина: 70 мм Матеріал виробу: МДФ Покриття: ПВХ-плівка |  |  | 0
56 | Насос 380В/50Гц 2.2 Квт 10 Атм | шт. |  |  |  |  | 1 |  | 1 | Насос центробежный 380В 2.2кВт Hmax 55м Qmax 150л/мин поверхностный для водоснабжения |  |  | 0
57 | Окно ПВХ в комплекте (подоконник+ отлив)1380х1960 (глухое) | шт. | 1 | [5 empty] | 1 | Окно ПВХ в комплекте (подоконник+ отлив)1380х1960 (глухое) |  |  | 0
58 | Окно ПВХ в комплекте (подоконник+ отлив)1380х1960 (с открыванием) | шт. | 2 | [5 empty] | 2 | Окно ПВХ в комплекте (подоконник+ отлив)1380х1960 (с открыванием) |  |  | 0
59 | Окно ПВХ в комплекте950*1700 (подоконник+ отлив | шт. |  |  | 5 |  |  |  | 5 | Окно ПВХ в комплекте950*1700 (подоконник+ отлив глухое |  |  | 0
60 | Окно ПВХ в комплекте (подоконник+ отлив)1420*1700 (открыв) | шт. |  | 3 |  |  |  |  | 3 | Окно ПВХ в комплекте (подоконник+ отлив)1420*1700 (открыв) глухое |  |  | 0
61 | Окно ПВХ в комплекте (подоконник+ отлив)2.3*2.03м | шт. |  |  |  |  | 9 |  | 9 | Окно ПВХ в комплекте (подоконник+ отлив)2.3*2.03м глухое |  |  | 0
62 | Окно ПВХ в комплекте (подоконник+ отлив)2.03*2.03м | шт. |  |  |  |  | 14 |  | 14 | Окно ПВХ в комплекте (подоконник+ отлив)2.03*2.03м глухое |  |  | 0
63 | Окно ПВХ в комплекте (подоконник+ отлив)3.12*1.89м | шт. | [5 empty] | 14 | 14 | Окно ПВХ в комплекте (подоконник+ отлив)3.12*1.89м глухое |  |  | 0
64 | Олифа К2 | кг. |  |  |  | 47 |  |  | 47 | Для внутренних отделочных работ |  |  | 0
65 | Ограждение 1.5*2.6м | шт. | [5 empty] | 24 | 24 | Метал |  |  | 0
66 | Плинтус для полов из пластиката | м | 26 | 164 | 17.7 | 153 |  |  | 360.7 | Материал ПВХ |  |  | 0
67 | Плинтус/Соединительные элементы | шт. | 10 | 80 | 14 | 70 |  |  | 174 | Материал ПВХ |  |  | 0
68 | Плинтус/Угловые элементы | шт. |  |  |  | 60 |  |  | 60 | Материал ПВХ |  |  | 0
69 | Плинтус/Заглушка левая для плинтуса | шт. | 1 | 8 | 8 |  |  |  | 17 | Материал ПВХ |  |  | 0
70 | Плинтус/Заглушка правая для плинтуса | шт. | 1 | 8 |  |  |  |  | 9 | Материал ПВХ |  |  | 0
71 | Плинтус/Угол внутр для плинтуса | шт. | 4 | 15 | 11 |  |  |  | 30 | Материал ПВХ |  |  | 0
72 | Плинтус/Угол нар для плинтуса | шт. | 2 | 15 | 1 |  |  |  | 18 | Материал ПВХ |  |  | 0
73 | Проволока вязальная | кг. |  |  |  | 100 |  |  | 100 | Диаметры проволоки: 1,0 мм - 2,0 мм; ГОСТ 3282-74 Сталь |  |  | 0
74 | Пена монтажная 750мл | шт. | 7 | 7 | 7 |  |  |  | 21 | Область применения - для кровельных работ, для окон и дверей, для электромонтажа - для бетона, для пластмасс, для полистирола, пенопласта, для теплоизоляции; Температура монтажа - менее -5 °С, от +1 до +25 °С; Под окраску - окрашиваемое; Ёмкость (объём, размер) - 750 мл; Стандарт (группа) - 00001. |  |  | 0
75 | Переходная муфта , диаметр 25х20 мм (метал) | шт. |  |  | 3 |  |  |  | 3 | Муфта переходная 25х20 (метал) |  |  | 0
76 | Песок | м3 |  | 0.25 | 3 | 11.94 |  |  | 15.19 | Тип песка Речной Группа песка по крупности 0,5-0,25 мм |  |  | 0
77 | Петля универсальная для дверного полотна (Петля дверная двухсторонняя 115мм) | шт. | 2 | 6 | 8 |  |  |  | 16 | Назначение петли Для двери Тип петли Карточная Способ установки Навесной (накладной) Вид петли по конструкции Неразъемная Направление открывания Универсальное Материал Сталь |  |  | 0
78 | Плита подвесного потолка | шт. | 40 | 243 |  |  |  |  | 283 | Формат: 600х600 мм; 600х1200 мм Толщина плиты: 20 мм Материал: каменная вата Цвет: белый Поверхность: микрорельефная с легкими сероватыми вкраплениями Кромка: A24 Влагоустойчивость: до 100% Шумопоглощение (αw): 0,9 Светоотражение: до 88 % |  |  | 0
79 | Плитка керамическая 300*300 | м2 |  | 1.7 | 44 |  |  |  | 45.7 | Плитка керамическая 300*300 цвет белый |  |  | 0
80 | Плита OSB-3 | шт. | [6 empty] | 50 | Влагостойкая 120*2500мм -2440*1220мм толщина 15-18мм |  |  | 0
81 | Провод ПВС 2*1,5 | м | 25 | 50 | 58 |  |  |  | 133 | Гарантийный срок эксплуатации [месяц] 24 Испытательное переменное напряжение частотой 50 Гц, 15 мин. [кВ] 2 Максимальная рабочая температура жилы [°С] 70 Номинальное напряжение U0/U [В] 380/660 Радиус изгиба при монтаже, не менее [мм] 40 Строительная длина, не менее [м] 50 Температура окружающей среды, верхний предел [°C] +40 Температура окружающей среды, нижний предел [°C] -25 |  |  | 0
82 | Провод ПВС 3*2,5 | м | 35 | 100 | 82 |  |  |  | 217 | Гарантийный срок эксплуатации [месяц] 24 Испытательное переменное напряжение частотой 50 Гц, 15 мин. [кВ] 2 Максимальная рабочая температура жилы [°С] 70 Номинальное напряжение U0/U [В] 380/660 Радиус изгиба при монтаже, не менее [мм] 40 Строительная длина, не менее [м] 50 Температура окружающей среды, верхний предел [°C] +40 Температура окружающей среды, нижний предел [°C] -25 |  |  | 0
83 | Профиль CD 3м | шт. |  |  |  | 383 |  |  | 383 | Вид профілю: CD 60 (стояковий) Тип: звичайний Країна-виробник: Україна Розмір та вага Довжина: 3 м Ширина: 60 мм Висота: 27 мм Товщина металу: 0,4 мм... |  |  | 0
84 | Профиль CD соединение | шт. |  |  |  | 186 |  |  | 186 | Соединение угловое для CD профиля |  |  | 0
85 | Профильное крестовое соединение для CD | in |  |  |  | 1368 |  |  | 1368 | Соединитель универсальный для CD-профиля Краб 0.55 мм |  |  | 0
86 | Профиль UD 75 | м | 14 | 9 | 8 | 53 |  |  | 84 | Довжина: 3 м Ширина: 28 мм Висота: 27 мм Товщина металу: 0,4 мм... |  |  | 0
87 | Профиль СW75/75 (Профиль оц CW 75 4м 0,45мм) | м | 53 | 43 | 29 |  |  |  | 125 | Вид профиля Стоечный Материал Сталь Покрытие Оцинкованное Ширина 75.0 (мм) Толщина 0.4 (мм) Длина 3000.0 (мм) |  |  | 0
88 | Профиль основной PR ПО 24*25*3.6 | м | 13 | 82 | 39 |  |  |  | 134 | Профиль основной PR ПО 24*25*3.6 |  |  | 0
89 | Профиль поперечный PR ПП 24*25*0.6 | м | 13 | 82 | 78 |  |  |  | 173 | Профиль поперечный PR ПП 24*25*0.6 |  |  | 0
90 | Профиль поперечный PR ПП 24*25*1.2 | м | 26 | 164 | 39 |  |  |  | 229 | Профиль поперечный PR ПП 24*25*1.2 |  |  | 0
91 | Профиль угловой пристеночный 19*19*3 | м | 15 | 93 | 44.3 |  |  |  | 152.3 | Профиль угловой пристеночный 19*19*3 |  |  | 0
92 | Профиль ЕС120*60 (пэшки) подвесы (Прямой подвес 125мм*0,6мм) | шт. | 126 | 75 | 33 | 117 |  |  | 351 | Тип Прямой подвес Длина 125.0 (мм) Толщина 0.6 (мм) Подробнее: https://xn--24- |  |  | 0
93 | Профиль Евро подвес 1-450 | шт. | 11 | 69 | 8 |  |  |  | 88 | Профиль Евро подвес 1-450 |  |  | 0
94 | Профильный алюминиевый порог 1000мм | шт. |  |  |  | 6 |  |  | 6 | Алюминиевый порог стыковочный |  |  | 0
95 | Плита теплоизоляционная из пенополистирола 100мм | м2 |  | 14 |  |  |  |  | 14 | Плотность 35.0 (кг/м3) Класс материала по теплопроводности Низкая Теплопроводность 0.035 (Вт/мК) Водопоглощение 0.4 (%) Тип материала НГ (негорючий) Толщина 100.0 (мм) Ширина 600.0 (мм) Длина 1250.0 (мм) |  |  | 0
96 | Радиаторы отопительные чугунные | шт. |  |  | 17 |  |  |  | 17 | Категория чугунные радиаторы Материал чугун Тип установки настенный Тип радиатора секционный Тип подключения боковое Теплоотдача, Вт 70 |  |  | 0
97 | Решетка вентиляционная пластиковая 150*200 | шт. | 1 | [5 empty] | 1 | Решетка вентиляционная пластиковая 150*200 |  |  | 0
98 | Розетка 1М | шт. |  |  | 4 |  |  |  | 4 | Номинальное напряжение 230/400 10А АС, Степень защиты IP 20 Частота тока: 50 Гц |  |  | 0
99 | Розетка двойная (Розетка скрытая с заземл.двойная 16А) | шт. | 4 | 5 | 5 |  |  |  | 14 | Номинальное напряжение 230/400 16А АС, Степень защиты IP 20 Частота тока: 50 Гц |  |  | 0
100 | Розетка компьютерная | шт. |  |  | 4 |  |  |  | 4 | Вид монтажа Скрытый Класс защиты IP IP20 Количество постов/клавиш 2 |  |  | 0
101 | Ручка на планке (механизм цилиндр) (замок с ручкой в дверь) | шт. | 1 | 3 | 4 |  |  |  | 8 | Тип замка Врезной Вид Замок с цилиндровым механизмом Тип механизма секретности ключ\ключ |  |  | 0
102 | Рубероид кровельный РКК 350 | рулон |  |  | 11 | 25 |  |  | 36 | Рубероид кровельный РКК 350 |  |  | 0
103 | Счетчики учета электроэнергии одофазный | шт. | 1 |  | 1 |  |  |  | 2 | Измерение активной энергии в однофазных двухпроводных цепях переменного тока; класс точности – 1,0 (ГОСТ 30207 и ДСТУ IЕC 62053-21); номинальное напряжение – 220 В; частота – 50 Гц; номинальная сила тока – 5 А или 10 А (в зависимости от исполнения); максимальная сила тока – 50 А или 60 А (в зависимости от исполнения); степень защиты – ІР54; наличие импульсного выхода; количество разрядов счетного механизма – 6+1; |  |  | 0
104 | Сгоны стальные с муфтой и контргайкой диаметр до 20 мм | шт. |  |  | 2 |  |  |  | 2 | Тип фитинга - Сгон стальной в сборе • Условное давление, PN (Ру): до 1,6 МПа • емпература: до +175 С • Материал: сталь Резьба " 3/4"В, 3/4"Н |  |  | 0
105 | Серпянка 43мм или шире (Лента-серпянка 50мм/45м (10-232) | м | 30 | 20 |  |  |  |  | 50 | Для армирования швов между гипсокартонными листами, маскировки и исправления дефектов штукатурки на стенах и потолках, для проклейки трещин на стенах и потолках, мест примыкания дверных и оконных коробок к стенам. |  |  | 0
106 | Сетка шлифовальная (Сетка абраз.115х280мм К 60 5шт/уп) | уп. | 3 | 6 | 15 | 10 |  |  | 34 | Тип Сетка абразивная Зернистость 60 |  |  | 0
107 | Сетка проволочная для фасада | м2 |  |  | 108 |  |  |  | 108 | Сетка металлическая Размер ячейки 25 (мм) |  |  | 0
108 | Сетка штукатурная ПВХ | м2 |  |  | 202 |  |  |  | 202 | Тип сетки Фасадная Материал Стекловолокно Ячейка 3,5х3,8 мм. |  |  | 0
109 | Смесь цементная ( штукатурка) , 25 кг | кг. | 225 | 204 | 4457 |  |  |  | 4886 | Для внутренних и наружных работ морозостойкая фасовка по 25 кг |  |  | 0
110 | Тройник прямой, диаметр 25 мм (метал) | шт. |  |  | 13 |  |  |  | 13 | Тройник Ø 25 мм (метал) |  |  | 0
111 | Труба гофрированная ПВХ 20 мм | м | 60 | 150 | 140 |  |  |  | 350 | Внешний диаметр: 20±0.4 мм Внутренний диаметр: 14.5±0.3 мм Минимальный радиус изгиба: 60 мм Материал: Самозатухающая ПВХ-композиция Технические условия: ТУ 2247-001-97341529-2008 Степень защиты: IP 55 по ГОГСТ 14254 (МЭК 529) Нагревостойкость и огнестойкость: По ГОСТ Р 50827 (МЭК 670-89) Прочность: 350 Н Диэлектрическая прочность: Не менее 2000 В (50 Гц, в течение 15 минут) Сопротивление изоляции: Не менее 100 МОм (500 В, в течение 1 минуты) Диапазон рабочих температур (при отсутствии механических воздействий): От -40 °С до +60 °С Температура монтажа: От -5 °С до +45 °С Протяжка: Стальная проволока класса 2 Ø 0.8 мм ГОСТ 9389-75 |  |  | 0
112 | Трубы полипропиленовые PN 20 для горячей воды и отопления диам. 25х4,2 мм | м |  |  | 54 |  |  |  | 54 | Диаметр мм 25 мм Давление, (Pmax) PN 20 Материал Полипропилен Рабочая среда Вода Назначение Для горячей воды |  |  | 0
113 | Труба стальная д 32 мм | м |  |  |  | 104 |  |  | 104 | Труба круглая ВГП Ø32мм |  |  | 0
114 | Труба стальная д 50 мм | м |  |  |  | 93 |  |  | 93 | Труба круглая ВГП Ø50мм |  |  | 0
115 | Угол перфорированный | м | 20 | 30 | 12 |  |  |  | 62 | Угол перфорированный алюминиевый |  |  | 0
116 | Уголок металический 100*100 мм | м |  |  |  | 20 |  |  | 20 | Уголок металический 100*100 мм |  |  | 0
117 | Умывальник тюльпан | шт. |  | 1 |  |  |  |  | 1 | Тип установки: на пьедестал(тюльпан) Форма раковины: полукруглая Количество чаш: одна чаша Материал: керамика Ширина, см: 50 Высота, см: 17.5 Глубина, см: 42 Цвет: белый |  |  | 0
118 | Хомут c шурупом диам. 25 мм | шт. |  |  | 58 |  |  |  | 58 | Хомут для крепления труб Ду 25 |  |  | 0
119 | Цемент | т. | [6 empty] | 8,35 | Марка прочности: М 400 фасовка 25 кг
120 | Шуруп со сверлом РН 3.8*9.5 | шт. |  |  |  | 5850 |  |  | 5850 | Тип крепежного изделия Саморез Назначение крепежного изделия Для листового металла и металлических профилей, Для оконного профиля Материал крепежного изделия Сталь Покрытие Цинк Форма головки крепежного изделия Потайная Вид шлица Крестообразный Тип наконечника Сверло Диаметр резьбы крепежного изделия 3.8 (мм) Длина крепежного изделия 9.5 (мм) |  |  | 0
121 | Шуруп по металу TN 25 | шт. |  |  |  | 2457 |  |  | 3000 | Для соединения гипскартонных листов и профилей. Потайная головка, крестообразный шприц Philips №2, c частым и редким шагом резьбы (металл), острый наконечник, закаленный. Покрытие: черный фосфат |  |  | 0
122 | Шуруп/Саморез 3,5*9,5 (Саморез LN 3,5х9,5мм (1000шт.)) | шт. | 8 | 24 | 32 |  |  |  | 1000 | Саморез блоха 3,5х9,5 |  |  | 0
123 | Шуруп/Саморез для гипсокартона l-35 TN 3,5х35мм | шт. | 836 | 600 | 456 |  |  |  | 2000 | Саморез по металлу 3,5х35 мм для гипсокартона |  |  | 0
124 | Шуруп/Саморез 55 Саморез ГК-3.5х55 мм по дереву | шт. | 380 | 1374 | 820 |  |  |  | 3000 | Саморезы по дереву 3.5Х55 |  |  | 0
125 | Шпатлевка | кг. | 155 | 202 | 337 | 385 |  |  | 1259 | Основа: цементна Витрата при товщині шару 1 мм: 1,4 кг/кв.м Сфера застосування: для зовнішніх робіт, для внутрішніх робіт Готовність до застосування: потребує приготування |  |  | 0
126 | Шпатлевка финиш | кг. | 9 | 202 | 367 |  |  |  | 578 | Тип шпаклівки: фінішна, для стін, для стелі Основа: цементна Витрата при товщині шару 1 мм: 1,4 кг/кв.м Сфера застосування: для зовнішніх робіт, для внутрішніх робіт Готовність до застосування: потребує приготування |  |  | 0
127 | Штукатурка стартовая | кг. | [6 empty] | 10055 | Тип по составу Гипсовая Тип использования Универсальный |  |  | 0
128 | ЩРН-П-8 | шт. | 1 | 1 | 1 |  |  |  | 3 | Щит навесной ЩРН-П- 8 модулей 200х184х95 IP41Материал корпуса: Пластик Способ монтажа: Накладной Степень пылевлагозащиты: IP41 Количество модулей: 8 |  |  | 0
129 | Сифон для умывальника | шт. |  | 1 |  |  |  |  | 1 | Сифон для умывальника 1 1/4 Г 40*40-50 S1015) пластиковый |  |  | 0
130 | Смеситель для умывальника | шт. |  | 1 |  |  |  |  | 1 | Сместитель для раковины Материал латунь Без донного клапанаДлина излива 110 мм Литой излив Размер картриджа Ø 28 ммГибкие подводы Расход воды 5,7 литр/мин Длина подводки 500 мм |  |  | 0
131 | Щебень | м3 |  |  | 3.43 | 31.6 |  |  | 35.03 | Фракция 5-20 мм Плотность – 1,3…1,45 т/м3; Лещадность – 15-20% от общего объема. Радиоактивность – менее 370 Кб/кг |  |  | 0
132 | Электрод АНО 21 3мм | уп. |  |  |  | 2 |  |  | 2 | Нижнее положение – сила тока 90-140А; Вертикальное положение - сила тока 80-100 А; Потолочное положение – сила тока 100-130А. |  |  | 0
133 | Электрод АНО 21 4мм | уп. |  |  |  | 2 |  |  | 2 | Нижнее положение – сила тока 160-210А; Вертикальное положение - сила тока 130-140 А; Потолочное положение – сила тока 140-180А. |  |  | 0
134 | Электрод Э42 5мм | уп. |  |  |  | 3 |  |  | 3 | Нижнее положение – сила тока 190-240А; Вертикальное положение - сила тока 150-170 А; |  |  | 0
135 | Ящик под электросчетчик | шт. | 1 | [5 empty] | 1 | Наличие замка; Защита IP30; Ревизионное окно; Материал: металл; Количество модулей - 8 шт. |  |  | 0
ДОСТАВКА (с. Мартусовка)
Всего, без НДС
НДС
Всего, с НДС
| Адрес доставки: | Киевская обл, Бориспольский р-н, с. Мартусовка, ул. Моисеева 70
Название поставщика:
ФИО, должность представителя:
Дата:
Подпись, печать:

## PG (hidden)
Оборудование для игровых площадок (see Annex 2) | [6 empty] | Итого
Наименование | Единица | Ольховатка | Корсунь | Щебенка | Углегорск | Юнокоммунаровск
Качели двойные на жесткой подвеске | шт | 1 | 1 | 1 | 1 | 1 | 5
Карусель | шт | 1 | 1 | 1 | 1 | 1 | 5
Песочница | шт | 1 | 1 | 1 | 1 | 1 | 5
Лесенка мостик | шт | 1 | 1 | 1 | 1 | 1 | 5
Качели балансир | шт | 1 | 1 | 1 | 1 | 1 | 5
Стойка для игры с мячом | шт | 1 | 1 | 1 | 1 | 1 | 5
Горка детская малютка | шт | 1 | 1 | 1 | 1 | 1 | 5
Бревно изогнутое | шт | 1 | 1 | 1 | 1 | 1 | 5
Лесенка 4-х сторонняя | шт | 1 | 1 | 1 | 1 | 1 | 5
Детский лабиринт | шт | 1 | 1 | 1 | 1 | 1 | 5
Детский рукоход | шт | 1 | 1 | 1 | 1 | 1 | 5
Рыцарская башня для детей 3-6 лет | шт | 1 | 1 | 1 | 1 | 1 | 5

## Light (hidden)
Освещение
Наименование | Единица | PCP Street Light | Корсунь Школа 39 | Углегорск Школа 41 | Ст.Ласпа Почта | Горловка Почта | Стыла Почта | Итого
Фонарь уличный LED 85-265 V/50 H 100W 10000LM | шт. | 327 | [5 empty] | 327
Светильник Sport ТТХ 1500 mm OS | шт. |  | 8 | 12 |  |  |  | 20
Светильник «аварийный выход» | шт. |  |  |  |  | 1 | 2 | 3
Светильник светодиодный ДВО-36w595х595х10 6500К матовый IP20 (LDVO0-6566-36-0-6500-K02) | шт. |  |  |  | 5 | 7 | 9 | 21
Светильник круглый пластиковый LED ДБП-12w 6500К 900Лм | шт. |  |  |  | 2 | 3 | 1 | 6

## Inventory (hidden)
Спортивный/кухонный инвентарь
Наименование | Единица | Корсунь Школа 39 | Углегорск Школа 41 | Итого
Мяч волейбольный | шт | 10 | 10 | 20
Мяч баскетбольный | шт | 10 | 5 | 15
Мяч футбольный | шт | 10 | 5 | 15
Мяч набивной | шт | 10 |  | 10
Мяч тенисный | шт | 20 |  | 20
Сетка волейбольная | шт | 2 | 1 | 3
Стойки для волейбольной сетки | комплект |  | 1 | 1
Сетка футбольная | шт | 2 |  | 2
Сетка теннисная | шт | 2 |  | 2
Мат гимнастический | шт | 10 | 4 | 14
Палка гимнастическая | шт | 15 | 20 | 35
Скакалка | шт | 20 | 10 | 30
Обруч | шт |  | 10 | 10
Лавка гимнастическая | шт | 5 | 4 | 9
Стенка гимнастическая | шт |  | 2 | 2
Щит баскетбольный | шт |  | 2 | 2
Кольцо баскетбольное | шт |  | 2 | 2
Перекладина навесная | шт |  | 4 | 4
Канат для лазания с креплением | шт |  | 1 | 1
Кастрюля 30л | шт | 3 |  | 3
Кастрюля 10л | шт | 3 | 2 | 5
Кастрюля 20л | шт | 3 | 1 | 4
Кастрюля 15л | шт | 3 |  | 3
Кастрюля 40л | шт |  | 1 | 1
Сковорода | шт |  | 2 | 2
Тарелка мелкая | шт | 90 | 200 | 290
Тарелка глубокая | шт | 90 |  | 90
Чашка | шт | 120 | 150 | 270
Миска 3л | шт | 5 |  | 5
Миска 5л | шт | 3 |  | 3
Миска 10л | шт | 2 |  | 2
Дуршлаг 8л | шт | 2 |  | 2
Картофелемялка | шт | 2 |  | 2
Терка | шт | 4 |  | 4
Нож | шт | 10 |  | 10
Вилка столовая | шт |  | 120 | 120
Ложка столовая | шт |  | 120 | 120
Доска разделочная 50*50 см | шт | 8 |  | 8
Мясорубка электрическая | шт |  | 1 | 1
Стул для столовой | шт | 30 | 60 | 90
Стол обеденный | шт | 6 | 16 | 22