## Sheet1
Техническое задание
Для изготовления и монтажа сцены в парке культуры и отдыха им. Т.Г. Шевченка в городе Красногоровка
Марьинского района, Донецкой области
| № | Наименование | Ед. изм | Кол-во | Цена, грн
| 1. | Изготовление металло-конструкций сцены 6х8х6 м,согласно эскиза | тн | 1.49
| 2. | Изготовление металло-конструкций двух боковых лестниц с поручнями, шириной 700 мм | тн | 0.0387
| 3. | Изготовление металло-конструкций центральной лестницы, шириной 1200 мм | тн | 0.076
| 4. | Монтаж сцены в парке города Красногоровки | тн | 1.6
| 5. | Грунтовка металло-конструкций акриловыми составами (как аналог- грунт 3 SILA акрил) | м2 | 345
| 6. | Окраска металло-конструкций эмалями антикоррозийными с молотковым эффектом (как аналог- краска ТМ " Maxima", серебристый цвет) | м2 | 345
| 7. | Монтаж настила сцены из влагостойкой фанеры h=12 мм (как аналог OSB 3, толщина 12 мм) | м2 | 48
Общая стоимость
| Примечание: | Для изготовления рядовых металло- конструкций сцены использовать - профильные трубы, толщиной не менее 2мм
Для изготовления основных металло- конструкций сцены - профильные трубы, толщиной не менее 3 мм
Соединение конструкций- болты и сварка, токарные работы
Гарантийные обязательства изготовителя по качеству работ сцены- не менее 3 лет