## Sheet1
ЛОТ | № | Опис | Пропозиція учасника
ЛОТ №1: Ремонтні роботи, ЗЦП 2019-136 |  |  | Технічний опис пропозиції | Ціна пропозиції, грн без ПДВ
| 1.1 | Стеля
|  | 1. Очищення вручну внутрішніх поверхонь стель від вапняної фарби - 66 м2 2. Монтаж каркасу підвісної стелі - 66 м2 (металеві "Т" подібні профілі довжиною 3.6м - 16 шт.; металеві "Т" подібні профілі довжиною 1.2м - 94 шт.; металеві "Т" подібні профілі довжиною 0.6м - 94 шт.; кутик металевий - 16 шт.; елементи підвісу - 78 шт; дюбелі - 342 шт; стандарт: ДСТУ B. EN 14195:2015) 3. Монтаж пластикових плит на підвісну стелю - 66 м2 (розміри плит: 600мм x 600мм x 13мм; матеріал: мінеральне волокно; рівень водостійкості: 90% або вище; вага: 3.03 кг/1м2; стандарт: ДСТУ B. В.1.1-9-2003) |  | 0
| 1.2 | Стіни
|  | 1. Очищення вручну внутрішніх поверхонь стін від олiйної, перхлорвiнiлової фарби - 151.5 м2 2. Знiмання шпалер простих та полiпшених - 78 м2 3. Безпіщане накриття поверхонь стін розчином із клейового гіпсу [типу "сатенгіпс"] товщиною шару 1 мм при нанесенні за 2 рази - 150м2 (шпаклівка на гіпсовій основі; стандарт: ДСТУ Б В.2.7-126:2011) 4. Безпіщане накриття поверхонь стін розчином із клейового гіпсу [типу "сатенгіпс"], на кожний шар товщиною 0,5 мм додавати до загальної товщини 3мм - 150 м2 (шпаклівка на гіпсовій основі; стандарт: ДСТУ Б В.2.7-126:2011) 5. Полiпшене фарбування полiвiнiлацетатними водоемульсiйними сумiшами стiн по збiрних конструкцiях, пiдготовлених пiд фарбування - 150 м2 (тип: фарба латексна; колір: за узгодженням; стандарт: ДСТУ Н Б А.3.1-23:2013, ДГН 6.6.1.-6.50001.98, ДСТУ Б В.2.7-19-95, ДСТУ ISO 14024:2002) |  | 0
| 1.3 | Двері
|  | 1. Демонтаж дверних коробок в кам'яних стiнах з вiдбиванням штукатурки в укосах - 2 шт. 2. Знімання дверних полотен - 3.6 м2 3. Заповнення дверних прорiзiв готовими дверними блоками площею бiльше 3 м2 з металопластику у кам'яних стiнах - 3.6 м2 (матеріал рами: ПВХ; товщина рами: 40 мм; кількість петель: 2 шт; кількість блоків - 2 шт; розміри: 0.9м х 2м; стандарт: ДСТУ Б В.2.6-15:2011). |  | 0
| 1.4 | Вікна
|  | 1. Демонтаж вiконних коробок в кам'яних стiнах з вiдбиванням штукатурки в укосах - 3 шт. 2. Знiмання засклених вiконних рам - 8.25 м2 3. Заповнення вiконних прорiзiв готовими блоками площею до 3 м2 з металопластику в кам'яних стiнах житлових і громадських будівель - 8.25 м2 (матеріал рами: ПВХ; кількість склінь - 2 шт, з одним енергоефективним склінням; тип скла: "М"; кількість блоків: 3 шт.; розміри: 1.25м х 2.2м; стандарт: ДСТУ Б В.2.6-15:2011) 4. Установлення пластинових підвіконних дошок - 6.6 м (стандарт: ДСТУ Б В.2.6-15:2011) |  | 0
| 1.5 | Відкоси
|  | 1. Ремонт штукатурки прямолiнiйних укосiв всерединi будiвлi по каменю та бетону цементно-вапняним розчином - 3.8 м2 (штукатурка на цементній основі; стандарт: ДСТУ Б В.2.7-126:2011) 2. Безпіщане накриття поверхонь стін розчином із клейового гіпсу [типу "сатенгіпс"] товщиною шару 1 мм при нанесенні за 2 рази - 12 м2 (шпаклівка на гіпсовій основі; стандарт: ДСТУ Б В.2.7-126:2011) 3. Безпіщане накриття поверхонь стін розчином із клейового гіпсу [типу "сатенгіпс"], на кожний шар товщиною 0,5 мм додавати до загальної товщини 3мм - 12 м2 (шпаклівка на гіпсовій основі; стандарт: ДСТУ Б В.2.7-126:2011) 4. Полiпшене фарбування полiвiнiлацетатними водоемульсiйними сумiшами стiн по збiрних конструкцiях, пiдготовлених пiд фарбування - 12 м2 (тип: фарба на акриловій основі; колір: за узгодженням; стандарт: ДСТУ Н Б А.3.1-23:2013, ДГН 6.6.1.-6.50001.98, ДСТУ Б В.2.7-19-95, ДСТУ ISO 14024:2002) |  | 0
| 1.6 | Підлога
|  | 1. Розбирання дерев'яних плінтусів - 46.6 м. 2. Улаштування плiнтусiв полiвiнiлхлоридних на шурупах - 46.6 м (матеріал: ПВХ; з'єднувальні елементи в комплекті; стандарт: ДСТУ Б А.1.1-28-94) 3. Розбирання покриттiв пiдлог з лiнолеуму та релiну - 66.23 м2 4. Влаштування плит OSB - 22 шт (тип плит: вологостійкі, OSB-3; розміри плит: 2500мм х 1200мм х 10мм; стандарт: ДСТУ EN 300:2008) 5. Улаштування покриттів з лінолеуму на шумогідроізоляційній прокладці з поріжками - 66.23 м2 (клас зносостійкості: 32 або вище; товщина матеріалу: 3.5 мм або вище; товщина захисного шару: 0.5мм; основа: повсть; текстура та колір: за узгодженням; стандарт: ДБН В.2.2-9:2018) |  | 0
| 1.7 | Опалення
|  | 1. Демонтаж нагрівальних приладів - 140 м (тип нагрівальних приладів: регістри з гладких водогазопровідних, сталевих трубопроводів) 2. Промивання системи опалення - 1 шт. 3. Монтаж рашіне демонтованих нагрівальних приладів - 140 м. |  | 0
| 1.8 | Електромонтажні роботи
|  | 1. Демонтаж вимикачів - 3 шт. 2. Демонтаж розеток - 3 шт. 3. Демонтаж світильників з лампами розжарювання - 7 шт. 4. Прокладання ПВХ коробів для влаштування електропроводів - 44 м (матеріал виробу: ПВХ; стандарт: ДСТУ 4499-1:2005) 5. Прокладання електричних кабелів - 29 м (діаметр однієї жили: 1.5 мм2; кількість жил у кабелі: 3 шт; матеріал кабелю: мідь; робоча температура: -50 0C ... +60 0C;ізоляція кабелю: полівінілхлорид; гарантія: 30 років; клас: "ВВГ", вогнестійкий; стандарт: ДСТУ 4809-2007, ДСТУ 4216:2003, ГОСТ 16442-80) 6. Прокладання електричних кабелів - 15 м (діаметр однієї жили: 2.5 мм2; кількість жил у кабелі: 3 шт; матеріал кабелю: мідь; робоча температура: -50 0C ... +60 0C;ізоляція кабелю: полівінілхлорид; гарантія: 30 років; клас: "ВВГ", вогнестійкий; стандарт: ДСТУ 4809-2007, ДСТУ 4216:2003, ГОСТ 16442-80) 7. Монтаж свiтильникiв для люмiнесцентних ламп, якi встановлюються в пiдвiсних стелях, кiлькiсть ламп понад 2 до 4 шт - 14 шт. (розміри: 595мм x 595мм x 25мм; матеріал: метал; кількість LED стрічок: 4 шт; яскравість: 2800 Lм; кольорова температура: 6500 K; стандарт: ДСТУ EN 60598-2-3:2014, ДСТУ IEC 62035:2005) 8. Монтаж розеток: - 4 шт (розміри: 85мм x 85мм; клас захисту: IP20; тип монтажу: схований; технічний клас: з заземленням; стандарт: ДСТУ IEC 60884-1:2007) 9. Влаштування вимикачів - 2 шт (робочий вальтаж: 220 V; монтажний діаметр: 60мм; клас: IP20; стандарт: ДСТУ ІЕС 60669-1:2014) |  | 0
| 1.9 | Покрівля
|  | 1. Розбирання покриттiв покрiвлi з хвилястих азбестоцементних листiв - 105 м2 2. Розбирання лат [решетування] з дощок - 10 м2 3. Розбирання пояскiв, сандрикiв, жолобiв, вiдливiв, звисiв тощо з листової сталi кількість: 10х2 - 20 м 4. Улаштування крокв і мауерлатів з колод кількість: 6х3х0,15х0,15 - 0.405 м3 5. Улаштування покриття з безазбестових листів - 105 м2 (розмір: 1750мм х 1125 мм, товщина 6 мм; стандарт: ДСТУ Б В.2.7-53:2014) |  | 0
| 2 | Інші роботи
|  | 1. Навантаження смiття вручну - 1.815 т 2. Перевезення сміття до 30 км - 1.815 т |  | 0
|  |  | РАЗОМ БЕЗ ПДВ: | 0
Гарантій термін: |  | 24 міс. | ПДВ: | 0
|  |  | РАЗОМ З ПДВ: | 0
Термін дії пропозиції: |  | 120 діб з моменту підтвердження щодо перемоги пропозиції у тендері.
ПІБ
Посада
Дата
Підпис, печатка