## Sheet1
ЛОТ | № | Найменування | Од. вим. | Кількість | Ціна пропозиції, (включаючи супутні роботи, грн., без ПДВ)*
ЛОТ № 1 Ремонтні роботи | СТЕЛЯ
| 1 | Очищення вручну внутрішніх поверхонь стель від побілки | 100м2 | 0.4474
| 2 | Ґрунтування стелі протигрибковою ґрунтівкою (основна складова: органічні біоциди; час висихання: до 4 годин; стандарт: ТУ У В.2.7-24.3-21685172-006:2009) | 100м2 | 0.4474
| 3 | Улаштування каркасу підвісних стель "Армстронг" (металеві "Т" подібні профілі; профіль 3600 мм, профіль 1200 мм, профіль 600 мм, профіль кутовий 3000х24x19мм; Тяги підвісу, прути з гачком L-500мм для підвісної стелі, пружина подвійна (метелик) для підвісної стелі, дюбель цвяховий, гриб D 6х 40, поліпропілен; стандарт: ДСТУ B. EN 14195:2015) | 100м2 | 0.4474
| 4 | Укладання плит стельових в каркас стелі "Армстронг" (розміри плит: 600мм x 600мм x 13мм; матеріал: мінеральне волокно; рівень водостійкості: 90% або вище; вага: 3.03 кг/1м2; стандарт: ДСТУ B. В.1.1-9-2003) | 100м2 | 0.4114
СТІНИ
| 1 | Розбирання дерев'яних перегородок | 100 м2 | 0.1379
| 2 | Знiмання шпалер простих та полiпшених | 100м2 | 1.0334
| 3 | Очищення вручну внутрішніх поверхонь стін від олiйної фарби | 100м2 | 0.05
| 4 | Демонтаж галтелі, площа вiдбивання в одному мiсцi до 5 м2 | 100м2 | 0.03285
| 5 | Вiдбивання штукатурки зi стiн, площа вiдбивання в одному мiсцi бiльше 5 м2 | 100м2 | 0.9553
| 6 | Улаштування перегородок та мурування прорізів з газобетонних блоків товщиною 100 мм при висотi поверху до 4 м | 100м2 | 0.1798
| 7 | Ґрунтування стін перед наклеюванням гіпсокартону (робоча температура використання суміші: +5...+30 0С; основа суміші: дисперсія на основі синтетичних смол; стандарт: ДСТУ Б.В.2.7-126-2011) | 100м2 | 1.2655
| 8 | Улаштування обшивки стін гіпсокартонними листами на клеї (розміри гіпсокартонних плит: 2500мм x 1250мм x 12.5мм; стандарт: ДСТУ Б В.2.7-95-2000; ДСТУ Б В.2.7-126:2011) | 100м2 | 1.2655
| 9 | Зашивання прорізів гiпсокартонними плитами [фальшстiни] по металевому каркасу (розміри гіпсокартонних плит: 2500мм x 1250мм x 12.5мм; стандарт: ДСТУ Б В.2.7-95-2000; ДСТУ Б В.2.7-126:2011) | 100м2 | 0.0125
| 10 | Обклеювання перегородок склосіткою на клею (товщина нитки: не менше 0.6мм; стандарт: ДСТУ Б В.2.6-36:2008) | 100м2 | 1.095
| 11 | Шпаклювання стін по гіпсокартону шпаклiвкою (шпаклівка на гіпсово-вапняній основі; стандарт: ДСТУ Б В.2.7-126:2011) | 100м2 | 1.095
| 12 | Установлення перфорованих штукатурних кутиків | 100м | 0.278
| 13 | Полiпшене фарбування водоемульсiйними сумiшами стiн, пiдготовлених пiд фарбування (тип фарби: водоемульсійна; колір: за узгодженням; стандарт: ДСТУ Н Б А.3.1-23:2013, ДГН 6.6.1.-6.50001.98, ДСТУ Б В.2.7-19-95, ДСТУ ISO 14024:2002). | 100м2 | 1.095
| 14 | Облицювання поверхонь стін керамiчними плитками на розчині із сухої клеючої суміші (тип: прямокутна; розміри: 200х300мм; стандарт: ДСТУ Б В.2.7-282:2011; EN 14411:2006, NEQ) | 100м2 | 0.1705
ДВЕРІ
| 1 | Демонтаж металевих дверей | 100м2 | 0.037
| 2 | Знiмання наличникiв | 100 м | 0.672
| 3 | Знiмання дверних полотен | 100 м2 | 0.1424
| 4 | Демонтаж дверних коробок в перегородках | 100 шт | 0.07
| 5 | Заповнення дверних прорізів дверними блоками із застосуванням анкерів і монтажної піни розміром 800мм х 2000 мм (матеріал: металопластик; кількість петель: 2 або більше; фурнітура: у комплекті разом з замковим механізмом; стандарт: ДСТУ Б В.2.6-179:2011; ДСТУ Б В.2.6-23:2009) | 1 блок | 7
| 6 | Установлення металевих дверних коробок та дверних полотен (метеріал покриття: молоткове або декоративне - за узгодженням; кількість петель: 2 або більше; стандарт: ДСТУ Б В.2.6-11:2011) | 100м2 | 0.037
| 7 | Забивання щiлин монтажною пiною навколо дверей | 100м | 0.1
ВІКНА
| 1 | Демонтаж металевих віконних грат | 1т | 0.08
| 2 | Розбирання віконних зливів | 100м | 0.0378
| 3 | Знiмання бетонних пiдвiконних дощок | 100 м2 | 0.0144
| 4 | Знiмання засклених вiконних рам | 100 м2 | 0.068
| 5 | Демонтаж вiконних коробок в кам'яних стiнах з вiдбиванням штукатурки в укосах | 100 шт | 0.02
| 6 | Демонтаж вiконних коробок в перегородках | 100 шт | 0.02
| 7 | Заповнення вiконних прорiзiв готовими блоками площею до 2 м2 з металопластику в кам'яних стiнах житлових і громадських будівель (тип: блоки віконні металопластикові; розміри: 1340х1370 мм; кількість повітряних камер між нитками скління: 2 або більше; наявність енергоефективного скла: 1 скло або більше; стандарт: ДСТУ Б В.2.6 - 15:2011) | 100м2 | 0.034032
| 8 | Заповнення вiконних прорiзiв готовими блоками площею до 3 м2 з металопластику в кам'яних стiнах будівель (тип: блоки віконні металопластикові; розміри: 2130 х 1360 мм; кількість повітряних камер між нитками скління: 2 або більше; наявність енергоефективного скла: 1 скло або більше; стандарт: ДСТУ Б В.2.6 - 15:2011) | 100м2 | 0.028968
| 9 | Установлення пластикових пiдвiконних дошок (тип: підвіконні дошки пластикові; ширина виробу: 400 мм) | 100м | 0.0378
| 10 | Установлення віконних зливів | 100м | 0.0378
| 11 | Фарбування металевих віконних грат за 2 рази (раніше демонтованих) (тип фарби: акрилова, кольорована; колір: за узгодженням; стандарт: ДСТУ Н Б А.3.1-23:2013, ДГН 6.6.1.-6.50001.98, ДСТУ Б В.2.7-19-95, ДСТУ ISO 14024:2002). | 100м2 | 0.0472
| 12 | Монтаж металевих віконних грат (раніше демонтованих) | 1т | 0.08
УКОСИ
| 1 | Ґрунтування укосів перед наклеюванням гіпсокартона (робоча температура використання суміші: +5...+30 0С; основа суміші: дисперсія на основі синтетичних смол; стандарт: ДСТУ Б.В.2.7-126-2011) | 100м2 | 0.0669
| 2 | Улаштування обшивки укосів гіпсокартонними листами з кріпленням на клеї (розміри гіпсокартонних плит: 2500мм x 1250мм x 12.5мм; тип: вологостійкі; стандарт: ДСТУ Б В.2.7-95-2000; ДСТУ Б В.2.7-126:2011) | 100м2 | 0.0669
| 3 | Шпаклювання укосів по гіпсокартону (шпаклівка на гіпсово-вапняній основі; стандарт: ДСТУ Б В.2.7-126:2011) | 100м2 | 0.0669
| 4 | Полiпшене фарбування водоемульсiйними сумiшами укосів, пiдготовлених пiд фарбування (тип фарби: водоемульсійна; колір: за узгодженням; стандарт: ДСТУ Н Б А.3.1-23:2013, ДГН 6.6.1.-6.50001.98, ДСТУ Б В.2.7-19-95, ДСТУ ISO 14024:2002). | 100м2 | 0.0669
ПІДЛОГА
| 1 | Розбирання дерев'яних плiнтусiв | 100м | 0.4061
| 2 | Улаштування стяжок самовирівнювальних з суміші Cerezit CN-69 (або аналогічної) товщиною 20 мм (загальна товщина шарів: 20 мм; стандарт: ДСТУ-Н Б А.3.1-23:2013, ДСТУ-Н Б В.2.6-212:2016, ДСТУ Б В.2.7-126:2011) | 100м2 | 0.4474
| 3 | Влашутвання прокладки шумогідроізоляційної під ламінат | м2 | 42.954
| 4 | Монтаж покриттів з ламінату на шумогідроізоляційній прокладці (клас зносостійкості: 32 або вище; товщина матеріалу: 8мм або вище; текстура та колір: за узгодженням; стандарт: ДБН В.2.2-9:2018) | 100м2 | 0.4127
| 5 | Улаштування плiнтусiв полiвiнiлхлоридних на шурупах (матеріал: ПВХ; стандарт: ДСТУ Б А.1.1-28-94) | 100м | 0.4592
| 6 | Улаштування покриттів з керамічних плиток на розчині із сухої клеючої суміші, кількість плиток в 1 м2 понад 7 до 12 шт (вид: плитка для підлоги; розміри плитки: 300мм х 300 мм; матеріал: плитка керамічна; стандарт: ДСТУ Б В.2.7-282:2011) | 100м2 | 0.0347
| 7 | Монтаж стального порожка iз гнутого профiлю | 100м | 0.01
САНТЕХНИЧНІ РОБОТИ
ВОДОПРОВІД
| 1 | Демонтаж змiшувачiв | 100шт | 0.01
| 2 | Демонтаж умивальникiв | 100к-т | 0.01
| 3 | Демонтаж трубопроводiв водопостачання | 100м | 0.03
| 4 | Прокладання трубопроводiв водопостачання з труб полiетиленових [поліпропіленових] напiрних дiаметром 20мм (діаметр: 20 мм; робоча температура: +45 0C; робочий тиск: 5 бар; товщина стінки: 2мм; стандарт: Б В.2.7-151:2008) | 100м | 0.12
| 5 | Прокладання трубопроводiв водопостачання з труб полiетиленових [поліпропіленових] напiрних дiаметром 32 мм (діаметр: 32 мм; робоча температура: +45 0C; робочий тиск: 5 бар; товщина стінки: 2мм; стандарт: Б В.2.7-151:2008) | 100м | 0.03
| 6 | Установлення кульових кранів водорозбірних (стандарт: ДСТУ Б В.2.5-14-99) | 100 шт | 0.05
| 7 | Установлення нагрiвачiв iндивiдуальних водяних (об'єм: 50 л; стандарт: ДСТУ EN 60335-1:2017) | 10к-т | 0.1
| 8 | Установлення умивальникiв одиночних з пiдведенням холодної та гарячої води (стандарт: ДСТУ EN 14688:2019) | 10к-т | 0.1
| 9 | Улаштування водомiрних вузлiв | шт | 1
КАНАЛІЗАЦІЯ
| 1 | Демонтаж унiтазiв зi змивними бачками | 100к-т | 0.01
| 2 | Демонтаж трубопроводу з труб чавунних каналізаційних труб дiаметром 100 мм | 100м | 0.03
| 3 | Демонтаж трубопроводiв каналiзацiї з полiетиленових труб дiаметром 50 мм | 100м | 0.018
| 4 | Прокладання трубопроводiв каналiзацiї з полiетиленових труб дiаметром 50 мм (діаметр: 50 мм; робоча температура: +45 0C; робочий тиск: 5 бар; товщина стінки: 2мм; стандарт: Б В.2.7-151:2008) | 100м | 0.02
| 5 | Прокладання трубопроводiв каналiзацiї з полiетиленових труб дiаметром 100 мм (діаметр: 100 мм; робоча температура: +45 0C; робочий тиск: 5 бар; товщина стінки: 2мм; стандарт: Б В.2.7-151:2008) | 100м | 0.03
| 6 | Установлення унiтазiв з безпосередньо приєднаним бачком (стандарт: ДСТУ EN 997:2019) | 10к-т | 0.1
ВЕНТИЛЯЦІЯ
| 1 | Установлення кондиціонерів (тип монтажу: настінний; тип системи: спліт-система; рекомендована площа площа приміщення: 35 м2; Wi-Fi модуль: в наявності; потужність на охолодження: 3.5 КВт; теплопродуктивність: 3.67 КВт; діапазон робочої температури: -25...+48 0С; гарантія: 24 місяці; стандарт: ДСТУ 2673-94) | шт | 2
ОПАЛЕННЯ
| 1 | Демонтаж радiаторiв масою до 80 кг | 100шт | 0.01
| 2 | Демонтаж трубопроводiв опалення з труб полiетиленових [поліпропіленових] напiрних дiаметром 25 мм | 100м | 0.1
| 3 | Монтаж електронагрівальної панелі опалення (керування: механічне; номінальна напруга: 220В; потужність: 2 КВт; Ступінь пиловологозахисту: IP44; колір: за узгодженням) | шт | 2
ЕЛЕКТРОМОНТАЖНІ РОБОТИ
| 1 | Демонтаж вимикачів,розеток | 100шт | 0.05
| 2 | Демонтаж свiтильникiв з лампами розжарювання | 100шт | 0.05
| 3 | Демонтаж електролiчильникiв | 100шт | 0.01
| 4 | Установлення електролiчильникiв (раніше демонтованого) | шт | 1
| 5 | Монтаж гофрованих труб для електропроводки дiаметром до 25 мм (діаметр : 20 мм; стандарт: ДСТУ EN 50086-1:2004, "ПУЕ") | 100м | 2.5
| 6 | Затягування першого провода перерiзом понад 2,5 мм2 до 6 мм2 в труби (3х1.5мм) (матеріал кабелю: мідь; робоча температура: -50 0C ... +60 0C;ізоляція кабелю: полівінілхлорид; гарантія: 30 років; клас: "ВВГ", вогнестійкий; стандарт: ДСТУ 4809-2007, ДСТУ 4216:2003, ГОСТ 16442-80, "ПУЕ") | 100м | 0.56
| 7 | Затягування першого проводу перерiзом понад 6 мм2 до 16 мм2 в труби (3х2.5мм) (матеріал кабелю: мідь; робоча температура: -50 0C ... +60 0C;ізоляція кабелю: полівінілхлорид; гарантія: 30 років; клас: "ВВГ", вогнестійкий; стандарт: ДСТУ 4809-2007, ДСТУ 4216:2003, ГОСТ 16442-80, "ПУЕ") | 100м | 1.91
| 8 | Встановлення розподільчих коробок (розміри: 100мм х 100мм; робочий вильтаж: 220 V; клас захисту: IP20 або вище; гарантія: 2 роки; стандарт: ДСТУ EN 60670-24:2018, "ПУЕ") | шт | 17
| 9 | Установлення вимикачiв утопленого типу при схованiй проводцi, 1-клавiшних (робочий вальтаж: 220 V; клас: IP20; стандарт: ДСТУ ІЕС 60669-1:2014, "ПУЕ") | 100шт | 0.06
| 10 | Установлення штепсельних розеток утопленого типу при схованiй проводцi (розміри: 85мм x 85мм; клас захисту: IP20; технічний клас: з заземленням; стандарт: ДСТУ IEC 60884-1:2007, "ПУЕ") | 100шт | 0.18
| 11 | Установлення щиткiв електричних на 18 модулів (матеріал корпусу - сталь; кількість модулів: від 24 шт з DIN-рейками; тип монтажу: настінний, зовнішній; габарити: 377 x 282 x 99 мм; клас захисту: IP40; матеріал дверцят: прозорий пластик, виготовлений з самозатухаючого матеріалу; стандарт: ДСТУ EN 61439-3:2017, "ПУЕ") | шт | 1
| 12 | Вимикач автоматичний [автомат] одно-, дво-, триполюсний, що установлюється на конструкцiї на стiнi або колонi, струм до 25 А | шт | 13
| 13 | Монтаж свiтильникiв LED, якi встановлюються на стелях (розміри: 595мм x 595мм x 25мм; матеріал: метал; кількість LED стрічок: 4 шт; яскравість: 2800 Lм; кольорова температура: 6500 K; стандарт: ДСТУ EN 60598-2-3:2014, ДСТУ IEC 62035:2005) | 100шт | 0.1
| 14 | Установлення сушарок для рук | 100шт | 0.01
ЗАЗЕМЛЕННЯ
| 1 | Провiдник заземлюючий вiдкрито по будiвельних основах зi штабової сталi перерiзом 160 мм2 | 100 м | 0.2
| 2 | Заземлювач вертикальний з кутової сталi розмiром 50х50х5 мм | 10 шт | 0.3
| 3 | Фарбування металевих конструкцій заземлення за 1 раз грунтовкою ГФ021 | 100м2 | 0.088
| 4 | Провiдник заземлюючий вiдкрито по будiвельних основах з iзольованого проводу (Провід ВВГ П нг 2х2,5мм) | 100 м | 0.1
ГАНОК
| 1 | Демонтаж облицювання кам'яних стiн фаготною цеглою | 100 м2 | 0.035
| 2 | Розбирання цементної стяжки майданчика сходів | 100м2 | 0.0212
| 3 | Укладання металевих балок в каркас майданчика ганка | 1 т | 0.54
| 4 | Улаштування монолітного майданчика ганка (основа суміші: цемент загальнобудівельного призначення; марка цементу: М300 або вище; наповнювач: щебінь та пісок річковий; стандарт: ДСТУ Б В.2.7-46:2010; ДСТУ Б В.2.7-176:2008) | 100м3 | 0.0045
| 5 | Готування важкого бетону на щебенi, клас бетону В15 (основа суміші: цемент загальнобудівельного призначення; марка цементу: М300 або вище; наповнювач: щебінь та пісок річковий; стандарт: ДСТУ Б В.2.7-46:2010; ДСТУ Б В.2.7-176:2008) | 100м3 | 0.005
| 6 | Улаштування бетонної стяжки східців товщиною 20 мм (основа суміші: цемент загальнобудівельного призначення; марка цементу: М300 або вище; наповнювач: пісок річковий; стандарт: ДСТУ Б В.2.7-46:2010; ДСТУ Б В.2.7-176:2008) | 100м2 | 0.0188
| 7 | Ґрунтування майданчика та сходів ганка (робоча температура використання суміші: +5...+30 0С; основа суміші: дисперсія на основі синтетичних смол; стандарт: ДСТУ Б.В.2.7-126-2011) | 100м2 | 0.04
| 8 | Улаштування першого шару обмазувальної гiдроiзоляцiї майданчика та сходів ганку | 100м2 | 0.04
| 9 | Улаштування покриття майданчика ганку з керамічних плиток на розчині із сухої клеючої суміші, кількість плиток в 1 м2 понад 7 до 12 шт (вид: плитка для підлоги; розміри плитки: 300мм х 300 мм; матеріал: плитка керамічна; стандарт: ДСТУ Б В.2.7-282:2011) | 100м2 | 0.0212
| 10 | Улаштування покриттів східців і підсхідців з керамiчних плиток розміром 30х30 см на розчині із сухої клеючої суміші (вид: плитка для підлоги; розміри плитки: 300мм х 300 мм; матеріал: плитка керамічна; стандарт: ДСТУ Б В.2.7-282:2011) | 1 м2 | 1.88
| 11 | Ґрунтування стіни майданчика та сходів ганка (робоча температура використання суміші: +5...+30 0С; основа суміші: дисперсія на основі синтетичних смол; стандарт: ДСТУ Б.В.2.7-126-2011) | 100м2 | 0.035
| 12 | Улаштування вертикальної гiдроiзоляцiї стіни майданчика та сходів ганка | 100 м2 | 0.035
| 13 | Облицювання поверхонь стіни майданчика та сходів ганка керамiчними плитками на розчині із сухої клеючої суміші, число плиток в 1 м2 понад 7 до 12 шт (робоча температура використання суміші: +5...+30 0С; основа суміші: дисперсія на основі синтетичних смол; стандарт: ДСТУ Б.В.2.7-126-2011) | 100м2 | 0.035
| 14 | Установлення закладних конструкцiй, що залишаються в тiлi бетону, для монтажа стійок ганка (Сталь листова товщ. 3мм, розміром 150х150 мм (2шт)) | т | 0.00153
| 15 | Монтаж металевих стійок ганка (Труба профiльна 80х80х2мм) | 1т | 0.0294
| 16 | Установлення анкерiв для монтажа металлоконструкцій ганка (анкер 12мм) | 100 кг | 0.01
| 17 | Монтаж металоконструкцій ганка | 1т | 0.1039
| 18 | Фарбування металевих конструкцій ганка за 2 рази (тип фарби: водоемульсійна; колір: за узгодженням; стандарт: ДСТУ Н Б А.3.1-23:2013, ДГН 6.6.1.-6.50001.98, ДСТУ Б В.2.7-19-95, ДСТУ ISO 14024:2002) | 100м2 | 0.088
| 19 | Улаштування покриття ганку з профлиста | 100м2 | 0.04
| 20 | Водоємульсійне фарбування стін фасаду (тип фарби: водоемульсійна; колір: за узгодженням; стандарт: ДСТУ Н Б А.3.1-23:2013, ДГН 6.6.1.-6.50001.98, ДСТУ Б В.2.7-19-95, ДСТУ ISO 14024:2002). | 100м2 | 0.238
| 21 | Установлення металевих огорож | 100м | 0.06
ІНШІ РОБОТИ
| 1 | Встановлення жалюзів на вікна (вид: рулонна штора; ширина тканини: 58 см; тип конструкції: з напівпрозорими елементами; стандарт: ДСТУ EN 1627) | 100 м2 | 0.063
| 2 | Навантаження смiття вручну | 1т | 4.762
| 3 | Перевезення сміття до 20 км | т | 4.762
Просимо зауважити, що надаючи дану цінову пропозицію, Учасники погоджуються з наданням гарантії на роботи, які запропоновані до виконання, протягом не менше 2 (двох) років.
Адреса об'єкту: |  | Луганська обл., м. Попасна, вул. Бахмутська, 6 |  | РАЗОМ, без ПДВ, грн:
Термін виконання робіт, календ. днів: |  |  |  | ПДВ, грн:
Юридична назва Учасника: |  |  |  | РАЗОМ, з ПДВ, грн:
П.І.Б. та посада представника:
Дата:
Підпис та печатка:

## Fields (hidden)
CSI
PCP Rehabilitation
PCP Procurement
PCP Rehabilitation and Procurement
Other
Crimea SOS
Desyate Kvitnya (10th of April)
Donbas Development Centre (DDC)
MOST (Bridge)
NEEKA
Norwegian Refugee Council
Proliska
Right to Protection
Rokada
Slavic Heart
UNHCR IDP FU Kyiv
UNHCR SO Sloviansk
UNHCR FO Donetsk
UNHCR FU Kharkiv
UNHCR FO Luhansk
UNHCR FO Mariupol
UNHCR FO Sievierodonetsk
UNHCR Protection Unit CO Kyiv
Other Organization