## Українська
Обсяг робіт і матеріалів для реалізації "Проекту Мирного Співіснування УВКБ ООН" по ремонту объекту "Соціальний центр Авдіївки"
№ | Найменування* | Од. вим. | Відповідь учасника тендеру щодо найменувань та кількості | Вартість за одиницю (включаючи супутні роботи, грн., без ПДВ)* | Вартість загалом, (включаючи супутні роботи, грн., без ПДВ)*
СТЕЛЯ
1 | * Очищення вручну внутрішніх поверхонь стель від побілки | м2 | 207 | ─ | ─
2 | Ґрунтування стелі протигрибковою ґрунтівкою (основна складова: органічні біоциди; час висихання: до 4 годин; стандарт: ТУ У В.2.7-24.3-21685172-006:2009) | м2 | 207
3 | Улаштування каркасу підвісних стель "Армстронг" (металеві "Т" подібні профілі; профіль 3600 мм, профіль 1200 мм, профіль 600 мм, профіль кутовий 3000х24x19мм; Тяги підвісу, прути з гачком L-500мм для підвісної стелі, пружина подвійна (метелик) для підвісної стелі, дюбель цвяховий, гриб D 6х 40, поліпропілен; стандарт: ДСТУ B. EN 14195:2015) | м2 | 207
4 | Укладання плит стельових в каркас стелі "Армстронг" (розміри плит: 600мм x 600мм x 13мм; матеріал: мінеральне волокно; рівень водостійкості: 90% або вище; вага: 3.03 кг/1м2; стандарт: ДСТУ B. В.1.1-9-2003) | м2 | 207
СТІНИ
5 | * Знiмання шпалер простих та полiпшених | м2 | 393 | ─ | ─
6 | * Розбирання дерев'яних покрыттив стін | м2 | 63 | ─ | ─
7 | * Демонтаж облицювання стiн керамичною пліткою | м2 | 153 | ─ | ─
8 | * Вiдбивання штукатурки зi стiн, площа вiдбивання в одному мiсцi бiльше 5 м2 | м2 | 153
9 | Улаштування перегородок та мурування прорізів з газобетонних блоків товщиною 100 мм при висотi поверху до 4 м | м2 | 17
10 | Влаштування каркасу з металевого профілю та обшивка стен Розмір ГКЛ. становить 2,5 в довжину і 1,2 м в ширину, товщина листа, мм 9.5. Міцність листів нормується по ГОСТ 6266-97 | м2 | 609
11 | Шпаклювання стін по гіпсокартону шпаклiвкою (шпаклівка на гіпсово-вапняній основі; стандарт: ДСТУ Б В.2.7-126:2011) | м2 | 609
12 | Установлення перфорованих штукатурних кутиків | м\п | 152
13 | Полiпшене фарбування водоемульсiйними сумiшами стiн, пiдготовлених пiд фарбування (тип фарби: водоемульсійна; колір: за узгодженням; стандарт: ДСТУ Н Б А.3.1-23:2013, ДГН 6.6.1.-6.50001.98, ДСТУ Б В.2.7-19-95, ДСТУ ISO 14024:2002). | м2 | 609
ДВЕРІ
14 | * Знiмання наличникiв | м\п | 78 | ─ | ─
15 | * Знiмання дверних полотен | м2 | 18 | ─ | ─
16 | * Демонтаж дверних коробок в перегородках | шт | 11 | ─ | ─
17 | Заповнення дверних прорізів дверними блоками із застосуванням анкерів і монтажної піни розміром 800мм х 2000 мм (матеріал: металопластик; кількість петель: 2 або більше; фурнітура: у комплекті разом з замковим механізмом; стандарт: ДСТУ Б В.2.6-179:2011; ДСТУ Б В.2.6-23:2009) | м2 | 10
18 | Заповнення дверних прорізів дверними блоками із застосуванням анкерів і монтажної піни розміром 800мм х 2000 мм (матеріал: МДФ; кількість петель: 2 або більше; фурнітура: у комплекті разом з замковим механізмом; стандарт: ДСТУ Б В.2.6-179:2011; ДСТУ Б В.2.6-23:2009) | м2 | 32
19 | Заповнення дверних прорізів дверними блоками із застосуванням анкерів і монтажної піни розміром 1800мм х 2100 мм (матеріал: металл; кількість петель: 2 або більше; фурнітура: у комплекті разом з замковим механізмом; стандарт: ДСТУ Б В.2.6-179:2011; ДСТУ Б В.2.6-23:2009) | м2 | 3.6
ВІКНА
20 | * Знiмання засклених вiконних рам | м2 | 35 | ─ | ─
21 | * Знiмання бетонних пiдвiконних дощок | м2 | 9 | ─ | ─
22 | * Розбирання віконних зливів | м2 | 5 | ─ | ─
23 | Демонтаж вiконних коробок в кам'яних стiнах з вiдбиванням штукатурки в укосах | шт | 11
24 | Монтаж металопластикових вікон; скління 4-10-4-10-4, двохкамерний склопакет. Конструкція металопластикова, п'ятикамерна. Підсилювач рамний "П-типовий" 1,2 мм. Вікно укомплектоване ручкою ручки віконні: штифт 43 Квадрат, мм 7х7 Колір: 9016 білий Кількість положень, фіксацій: 8 по ДСТУ Б В.2.6 - 15:2011) | м2 | 35
25 | Установлення пластикових пiдвiконних дошок (тип: підвіконні дошки пластикові; ширина виробу: 400 мм) | м2 | 9
26 | Установлення віконних зливів | м2 | 5
УКОСИ
27 | Ґрунтування укосів перед наклеюванням гіпсокартона (робоча температура використання суміші: +5...+30 0С; основа суміші: дисперсія на основі синтетичних смол; стандарт: ДСТУ Б.В.2.7-126-2011) | м2 | 29
28 | Улаштування обшивки укосів гіпсокартонними листами з кріпленням на клеї (розміри гіпсокартонних плит: 2500мм x 1250мм x 12.5мм; тип: вологостійкі; стандарт: ДСТУ Б В.2.7-95-2000; ДСТУ Б В.2.7-126:2011) | м2 | 29
29 | Шпаклювання укосів по гіпсокартону (шпаклівка на гіпсово-вапняній основі; стандарт: ДСТУ Б В.2.7-126:2011 | м2 | 29
30 | Полiпшене фарбування водоемульсiйними сумiшами укосів, пiдготовлених пiд фарбування (тип фарби: водоемульсійна; колір: за узгодженням; стандарт: ДСТУ Н Б А.3.1-23:2013, ДГН 6.6.1.-6.50001.98, ДСТУ Б В.2.7-19-95, ДСТУ ISO 14024:2002) | м2 | 29
ПІДЛОГА
31 | * Розбирання дерев'яних плiнтусiв | м\п | 287 | ─ | ─
32 | Улаштування стяжок самовирівнювальних з суміші Cerezit CN-69 (або аналогічної) товщиною 20 мм (загальна товщина шарів: 20 мм; стандарт: ДСТУ-Н Б А.3.1-23:2013, ДСТУ-Н Б В.2.6-212:2016, ДСТУ Б В.2.7-126:2011) | м2 | 207
33 | Монтаж плінтусів: пластиковий плінтус для підлоги, виготовленний з ударостікого ПВХ, плінтус має мати вбудований кабель-канал для укладання електрокомунікацій (телефон, TV-антена, подовжувач) з можливістю заміни дротів в будь-який момент без демонтажу самого виробу | м\п | 287
34 | Укладання лінолеуму Вид покриття: Комерційний Застосування: Для громадських приміщень Товщина покриття: 2,0 мм Клас зносостійкості: 42 Основа: безосновна Група стирання: T Товщина захисного шару: 2,0 мм Тип: Гомогенний Вага покриття 2800 г / м, вигляд узгодити з технічним співробітником УВКБ ООН стандарт: ДБН В.2.2-9:2018) | м2 | 207
35 | Монтаж стального порожка iз гнутого профiлю | м\п | 11
ЕЛЕКТРОМОНТАЖНІ РОБОТИ
36 | * Демонтаж вимикачів,розеток | шт | 40 | ─ | ─
37 | * Демонтаж свiтильникiв з лампами розжарювання | шт | 20 | ─ | ─
38 | Монтаж гофрованих труб для електропроводки дiаметром до 25 мм (діаметр : 20 мм; стандарт: ДСТУ EN 50086-1:2004, "ПУЕ") | м\п | 500
39 | Облаштування розеток та вимикачів. Розетки подвійні вбудовані із заземленням, дріт 2.5 мм 2. Вимикач одинарний вбудований. Ступінь захисту IP 20 | шт | 60
40 | Затягування першого провода перерiзом понад 2,5 мм2 до 6 мм2 в труби (3х1.5мм) (матеріал кабелю: мідь; робоча температура: -50 0C ... +60 0C;ізоляція кабелю: полівінілхлорид; гарантія: 30 років; клас: "ВВГ", вогнестійкий; стандарт: ДСТУ 4809-2007, ДСТУ 4216:2003, ГОСТ 16442-80, "ПУЕ") | м\п | 200
41 | Затягування першого проводу перерiзом понад 6 мм2 до 16 мм2 в труби (3х2.5мм) (матеріал кабелю: мідь; робоча температура: -50 0C ... +60 0C;ізоляція кабелю: полівінілхлорид; гарантія: 30 років; клас: "ВВГ", вогнестійкий; стандарт: ДСТУ 4809-2007, ДСТУ 4216:2003, ГОСТ 16442-80, "ПУЕ") | м\п | 300
42 | Монтаж розподільчого щитка на 6автоматичних вимикачів характеристики автоматичного вимикача кількість полюсів: 1; номінальна сила струму: 16А; технологія вимкнення блоку: теплово-магнітний; номінальну напруга ізоляціі- 500V, змінний струм: 50/60 Гц; монтажна опори - 35мм симетрична DIN-рейка; механічна зносостійкість - 20000 циклів; ширина модуля -18мм. | компл | 3
43 | Встановлення розподільчих коробок (розміри: 100мм х 100мм; робочий вильтаж: 220 V; клас захисту: IP20 або вище; гарантія: 2 роки; стандарт: ДСТУ EN 60670-24:2018, "ПУЕ") | шт | 65
44 | Встановлення освітлювальних приладів; Монтаж свiтильникiв LED, якi встановлюються на стелях (розміри: 595мм x 595мм x 25мм; матеріал: метал; кількість LED стрічок: 4 шт; яскравість: 2800 Lм; кольорова температура: 6500 K; стандарт: ДСТУ EN 60598-2-3:2014, ДСТУ IEC 62035:2005) | шт | 45
ОПАЛЕННЯ
45 | * Демонтаж радiаторiв масою до 80 кг | шт | 10 | ─ | ─
46 | * Демонтаж трубопроводiв опалення з труб полiетиленових [поліпропіленових] напiрних дiаметром 25 мм | м\п | 60 | ─ | ─
47 | Прокладання трубопроводів опалення з поліетіленових труб. Розмiчання деталей i перерiзання труб. Складання вузлiв з окремих деталей i фасонних частин з пiдготовленням пiд зварювання. Установлення муфтової арматури. Улаштування відводів для приєднання сан.тех. приладів. Установлення крiплень. Гiдравлiчне випробування. | м\п | 164
48 | Встановлення сталевих радіаторів: радіатори потужністю 4500Вт, підключення бокове, розмір 500х2000х22 Робоча температура max., °С: 120 Робочий тиск, bar: 10 Випробуваний тиск, bar: 13 Диаметр підключеннь, дюйм: 1 | шт | 17
*САНВУЗОЛ
49 | * Демонтаж змiшувачiв | шт | 2 | ─ | ─
50 | * Демонтаж умивальникiв | шт | 2 | ─ | ─
51 | * Демонтаж унiтазiв зi змивними бачками | шт | 2 | ─ | ─
52 | * Демонтаж трубопроводу з труб чавунних каналізаційних труб дiаметром 100 мм | м\п | 11 | ─ | ─
53 | * Демонтаж трубопроводiв каналiзацiї з полiетиленових труб дiаметром 50 мм | м\п | 10 | ─ | ─
54 | * Демонтаж трубопроводiв водопостачання | м\п | 15 | ─ | ─
55 | * Облицювання пидлоги керамічною плиткою, плитка керамічна для облицювання, розмір 400х150х8, колір та варіанти розміру за погодженням, клас зносостійкості Група 1 (PEI 4), пористість група В I. Категорія антіковзання для підлоговіх покриттів група В. Після облицювання стін проводиться фінішна затирка швів гіпсовою затиркою; колір затирки за погодженням. | м2 | 27 | ─ | ─
56 | * Прокладення пластикових труб водопостачання PN 16 — для водопостачаня холодної та гарячої води (до +60°С), номінальний робочий тиск 1,6 МПа (16,32 кг/см²); діаметр 1/2дюйма | м\п | 50 | ─ | ─
57 | * Прокладання трубопроводiв каналiзацiї з полiетиленових труб дiаметром 100 мм (діаметр: 100 мм; робоча температура: +45 0C; робочий тиск: 5 бар; товщина стінки: 2мм; стандарт: Б В.2.7-151:2008) | м\п | 20 | ─ | ─
58 | * Прокладання трубопроводiв каналiзацiї з полiетиленових труб дiаметром 50 мм (діаметр: 50 мм; робоча температура: +45 0C; робочий тиск: 5 бар; товщина стінки: 2мм; стандарт: Б В.2.7-151:2008) | м\п | 10 | ─ | ─
59 | * Монтаж фаянсових умивальників типу тюльпан, розміром ВхШхГ 800 * 650 * 450 мм. у комплекті зі змішувачем, Матеріал корпусу змішувача (крана) - латунь, покриття - хром, форма відливу - традиційна, монтаж - на вибір, спосіб монтажу - вертикальний, кількість монтажних отворів - один, тип підводки - гнучкий, запірний клапан - керамічний картридж, гарантійний термін - 60 місяців, мінімальної тиск - 0,5 бар, максимальний тиск - 10 бар, робочий тиск - 1-5 бар, максимальна різниця тиску гарячої і холодної води - 1,5 бар, максимальна температура гарячої води - до 90 ° С, розмір різьби приєднання до водопроводу - 1/2 дюйма | шт | 3 | ─ | ─
60 | * Монтаж козиркового фаянсового унітазу Габаритні розміри: 360x670x787 мм Підвід води нижній Подвійний смив, 3/6 л Косий слив Матеріал: кераміка Колір: білий Комплектація чаша, бачок, сидіння | шт | 3 | ─ | ─
61 | * Облицювання стін керамічною плиткою, плитка керамічна для облицювання, розмір 400х150х8, колір та варіанти розміру за погодженням, клас зносостійкості Група 1 (PEI 4), пористість група В I. Категорія антіковзання для підлоговіх покриттів група В. Після облицювання стін проводиться фінішна затирка швів гіпсовою затиркою; колір затирки за погодженням. | м2 | 50 | ─ | ─
62 | * Облаштування підвісної стелі з безшовного пластика (пластик для стелі глянцевий для внутрішніх робіт) - щільність г / куб.см: 055-1,42 - модуль пружності, Н / мм 2: 1100-3200 - ударна в'язкість, кДж / мм2: не б'ється - коефіцент розширення: 7x10-5 - переділ міцності при стисненні, Н / мм 2: 70 - точка розм'якшення ВІКА VST / А, градусів: 75-81 - твердість по Шору: 42-48 | м2 | 27 | ─ | ─
63 | * Установлення нагрiвачiв iндивiдуальних водяних (об'єм: 50 л; стандарт: ДСТУ EN 60335-1:2017) | ши | 1 | ─ | ─
| ЗАГАЛОМ: |  |  |  | 0
*Увага! ці роботи виконуватимуть місцеві органи влади, а виконання всіх робіт потребує узгодженого підходу з урядовим органом.
** Увага! Весь перелік вказаний з урахуванням вартості повного циклу використання матеріалів та робіт (а саме: матеріали, демонтаж, монтаж, прибирання і видалення будівельного сміття); документація, погодження з відповідними органами влади і введення в експлуатацію проекту.
*** Усі структурні та технічні питання, використовуючи матеріали, слід заздалегідь узгодити з технічним персоналом УВКБ ООН.
П.І.Б., посада та підпис представника підприємства ______________________________________________________________
Печатка підприємства
Дата
Після заповнення прохання подати цей документ у форматі PDF і в Excel.