## Enlish
Проект підтримки громади: Ремонт будинку здравпункту в селищі Бердянське (Сартанська Військово-Цивільна Адміністрація)/ Community Support Project: Renovation of a health center building in the village of Berdyanske (Sartan Military-Civil Administration)
Annex A - Specification of goods to RFQ / Додаток А - Специфікація товарів до RFQ
Kindly ask you to submit this form both in Excel and PDF formats / Будь ласка, обов'язково надавайте цю форму заповненою в форматах Excel та PDF
| Title / Найменуваня | Unit / Од | Qty / Кіл-сть | Description of proposed Goods (picture if necessary) / Технічний опис товару пропозиції учасника (при необхідності фото для наочності) | EXW price, UAH, less VAT / Ціна EXW, грн, без ПДВ | Transport cost, UAH, less VAT / Вартість доставки, грн. без ПДВ | Total cost, UAH, less VAT / Загальна вартість, грн, без ПДВ
Демонтажні роботи/ Dismantling works
1 | Розбирання покриттiв покрiвлi з хвилястих азбестоцементних листiв/ Dismantling of roof coverings from corrugated asbestos-cement sheets | м2 | 90
2 | Демонтаж старої обрешетки/ Dismantling of the old lattice | м2 | 90
3 | Демонтаж металопластикових вiконних коробок,знiмання засклених вiконних рам та підвіконних дощок/ Dismantling of metal-plastic window boxes, removal of glazed window frames and window sills | м | 7.3
4 | Демонтаж металопластикових двірних коробок,знiмання полотен/Dismantling of metal-plastic yard boxes, removal of cloths | м2 | 7
5 | Демонтаж металевих дверних блоков/ Dismantling of metal door blocks | м2 | 1.8
6 | Демонтаж скритої проводки/ Dismantling of hidden wiring | м | 150
7 | Розбирання підлог з лінолеуму та плінтусів/ Disassembly of linoleum floors and plinths | м2 | 42
8 | Пробивання прорiзiв у цегляних стiнах вручну(розширення проемів)/ Punching of apertures in brick walls manually (expansion of apertures) | м3 | 1
9 | Демонтаж умивальників/ Dismantling of washbasins | к-т | 2
10 | Демонтаж кранів/ Dismantling of cranes | шт | 38
11 | Пробивання та забиванняборозен (до 16 мм2)/ Punching and driving furrows (up to 16 mm2) | м | 150
12 | Демонтаж стальніх труб 100 мм/ Dismantling of steel pipes of 100 mm | м | 8
13 | Демонтаж каналізаційних труб 50,100 мм/ Dismantling of sewer pipes of 50,100 mm | м | 20
14 | Демонтаж керамічної плітки на стінах/ Dismantling of ceramic gossip on the walls | м2 | 3
15 | Навантаження та перевезення сміття/ Loading and transportation of garbage | т | 15
Зливна система/ Drain system
16 | Улаштивання жолобів підвісних, пластикових (90 мм)/ Arrangement of gutters suspended, plastic (90 mm) | м | 17
17 | Навішування водостічних труб, колін, лійок/ Hanging gutters, elbows, funnels | м | 8
18 | Установка та розбирання риштувань/ Installation and disassembly of scaffolding | м2 | 70 |  |  | 0
Двері/ Doors
19 | Установлення металевих дверних коробок iз навiшуванням дверних полотен, Дверi сталевi 1660х2050,погрунтованi та пофарбованi з замком-2шт. Толщ до 2мм(2 сторони)., утеплені.(за індивідуальними замірами)/ Installation of metal door boxes with hanging door leaves, Steel doors 1660x2050, primed and painted with a lock-2pcs. Thickness to 2 mm (2 parties)., Warmed. (According to individual measurements) | м2 | 1.8
20 | Встановлення та кріплення наличників/ Installation and fastening of platbands | м | 30.24
21 | Заповнення дверних прорiзiв готовими дверними блоками площею до 2 м2 з металопластику у кам'яних стiнах,Двері металопластикові(4-камерні, 80мм, поворотне відкривання)-3,4м2 , Дюбель 100х10-16шт;піна монтажна(за індивідуальними замірами)/ Filling of doorways with ready door blocks up to 2 m2 from metalplastic in stone walls, Doors metalplastic (4-chamber, 80 mm, rotary opening) -3,4m2, the Expansion bolt shield of 100х10-16 pieces; foam assembly (according to individual measurements) | м2 | 7 |  |  | 0
Вікна/ Windows
22 | Заповнення вiконних прорiзiв готовими блоками площею до 3 м2 з металопластику в кам'яних стiнах;металопластикові вікна(4-х камерні, подвійний склопакет) з москітною сіткою-6,9м2;дюбель 10*100, інше.(за індивідуальними замірами)/Filling of window apertures with ready blocks up to 3 m2 from metalplastic in stone walls, metalplastic windows (4-chamber, double double-glazed windows) with a mosquito grid - 6,9m2; the expansion bolt shield 10 * 100, other. (According to individual measurements) | м2 | 7.3
23 | Установлення пластикових пiдвiконних дошок; шириною 0,4. Міцність 36.8 мПа, стійкість 5/ Installation of plastic window sills; width of 0.4. Strength 36.8 MPa, stability 5 | м | 6
24 | Установлення віконних зливів;Відлив з оцинкованої сталі з полімерним покриттям, 0,15 m/ Installation of window drains, Outflow from galvanized steel with a polymeric covering, 0,15 m | м | 6
25 | Монтаж дрiбних конструкцiй вагою до 0,1 т; металеві ролети-ставні з ручним приводом,середн. опір взлому (не меньш 2.49 кг/м2)/ Installation of small structures weighing up to 0.1 tons; metal shutters-shutters with a manual drive, average. burglary resistance (not less than 2.49 kg / m2 | м2 | 8.96 |  |  | 0
Покрівля/ Roof
26 | Улаштування обрешітки с прозорами під кровлю з металочерепиці/ Arrangement of a lattice with transparent under a roof from a metal tile | м2 | 90
27 | Улаштування гідроізоляції антиконденсатної (145 г/m2)/ Installation of anti-condensation waterproofing (145 g / m2) | м2 | 90
28 | Захист дерев'яних конструкцiй покрiвлі/ Protection of wooden roof structures | м2 | 90
29 | Утеплення минеральною ватою (2х100),плити,не меньш 40 кг/m2/ Warming with mineral wool (2x100), plates, not less than 40 kg / m2 | м2 | 56
30 | Улаштування покрівель двосхилих із металочерепиці (товщ.не меньш 0.4 мм, полімер-пурал) Z-275 m2/ Arrangement of gable roofs from a metal tile (thickness not less than 0.4 mm, polymer pural | м2 | 90
31 | Монтаж покриття з коньковим елементом з металочерепиці/ Installation of a covering with a ridge element from a metal tile | м2 | 99.3
32 | Монтаж софітів металевих 0.45 мм. Полімерне покриття (Z 275/m2)/ Installation of metal spotlights of 0.45 mm. Polymer coating (Z 275 / m2) | m2 | 9
33 | Встановлення та розбирання риштувань/ Installation and disassembly of scaffolding | м2 | 140 |  |  | 0
Підвісна стеля/ Suspended ceiling
34 | Улаштування каркасу підвісних стель типу Армстронг/ Arrangement of a framework of false ceilings like Armstrong | м2 | 50
35 | Укладання плит стельових в каркас (600х600 мм)/ Laying of ceiling plates in a framework (600х600 mm) | м2 | 50
Стіни/ Walls
36 | Улаштування обшивки стiн та укосів гiпсокартонними плитами 12.5 мм [вологостійкими] на клею/ Arrangement of cladding of walls and slopes with gypsum plasterboards of 12.5 mm [moisture resistant] on glue | м2 | 150
37 | Шпаклювання стiн стартовою та фінішною шпатлівкою і укосів шпаклiвкою "Ветонiт"(або аналог)/ Spackling of walls with starting and finishing putty and slopes with putty "Vetonit" (or analog) | м2 | 150
38 | Додавати на 1 мм змiни товщини шпаклювання стiн/ To add on 1 mm of change of thickness of spackling of walls | м2 | 150
39 | Установлення перфорованних кутків/ Installation of perforated corners | м | 765
40 | Полiпшене фарбування полiвiнiлацетатними водоемульсiйними сумiшами стiн по збiрних конструкцiях, пiдготовлених пiд фарбування(колір за узгодженням)/ Improved painting with polyvinyl acetate water-emulsion mixtures of walls on prefabricated structures prepared for painting (color by agreement) | м2 | 150
41 | Ремонт штукатурки та облицювання поверхонь стін керамичніми плітками/ Repair of plaster and facing of wall surfaces with ceramic gossips | м2 | 3
Підлога/ Floors
42 | Протравлення нейтралізуючим розчином/ Etching with a neutralizing solution | м2 | 42
43 | Улаштування цементної стяжки(армованою зварною сіткою 2мм) товщиною 40 мм по бетоннiй основi, M100/ Arrangement of a cement coupler (reinforced welded grid of 2 mm) 40 mm thick on a concrete basis, M100 | м2 | 42
44 | Улаштування підлоги з ОСБ 3 плит, 12 мм/ Arrangement of a floor from OSB of 3 plates, 12 mm | м2 | 42
45 | Улаштування покриттів з лінолеуму ПВХ (офісний-напівкомерційний,стиранність від 10 до 15 г/m2, товщ від 3.5 мм)/ Arrangement of coverings from PVC linoleum (office-semi-commercial, abrasion from 10 to 15 g / m2, thicknesses from 3.5 mm) | м2 | 42
46 | Улаштування плiнтусiв ПВХ,58х23 мм с мякою кромкою/ Arrangement of PVC plinths, 58х23 mm with a soft edge | м | 52 |  |  | 0
Електромонтажні роботи/ Electrical work
47 | Прокладання проводів в борознах/ Laying wires in furrows | м | 150
48 | Монтаж світильників для люмінісцентних ламп,600х600 мм/ Installation of fixtures for fluorescent lamps, 600х600 mm | шт | 8
49 | Установлення вимикачiв утопленого типу при схованiй проводцi, 1 та 2-клавiшних(колір за узгодженням)/ Installation of recessed type switches with hidden wiring, 1 and 2-key (color by agreement) | шт | 5
49 | Установлення штепсельних розеток утопленого типу при схованiй проводцi(колір за узгодженням)/ Installation of plug sockets of the sunken type at the hidden conducting (color by coordination) | шт | 10
50 | Монтаж свiтильникiв LED (600*600 )/Installation of LED lamps (600 * 600) | шт | 6 |  |  | 0
Сантехнічні роботи/ Plumbing work
51 | Встановлення умивальників з підведенням горячої та холодної води, 600мм, тюльпан/ Installation of washbasins with hot and cold water supply, 600 mm, tulip | шт | 2
52 | Ревізія системи опалення/ Audit of the heating system | m | 54
53 | Встановлення водонагрівачів ємкістних . 80л, мокрий тен/ Installation of capacitive water heaters. 80l, wet complexion | шт | 1
54 | Встановлення кранів/ Installation of cranes | шт | 38
55 | Прокладання н.ж. металевих труб,100 мм/ Laying n.zh. metal pipes, 100 mm | м | 8
56 | Прокладання каналізаційних пластикових труб 50-100 мм/ Laying of sewer plastic pipes of 50-100 mm | м | 20
57 | Доставка працівників, матеріалів та обладнання/ Delivery of workers, materials and equipment | розрахунок/ calculation/ |  | 20 km from Mariupol
* Увага! Весь перелік вказаний з урахуванням вартості всього циклу використання матеріалів та робіт (а саме: демонтаж, монтаж, прибирання і видалення будівельного сміття); документація, погодження з відповідними органами влади і введення в експлуатацію проекту.
** Усі структурні та технічні питання, використовуючи матеріали, слід заздалегідь узгодити з технічним персоналом УВКБ ООН.
П.І.Б., посада та підпис представника підприємства ______________________________________________________________
Печатка підприємства
Дата
Після заповнення прохання подати цей документ у форматі PDF і в Excel.