## ENG
Annex A - Specification of goods for UKRKI/RFQ 2021-141 of furniture, equipment, household appliances, home medical devices and plumbing.
№ | Item | Specification | Required quantity
LOT 1. Furniture
1.1 | Wardrobe | Double-leaf, in one compartment bar for hangers and one shelf at the bottom, in the second compartment 6 shelves. Dimensions: width - 800 mm, height - 2000 mm, depth - 600 mm, material: laminated DSP, color: Oak, Alder, Nut. | 1
1.2 | Commode | 4 drawers with a door, material - CPD, size: 105x45x85cm, color: Oak, Alder, Nut. | 1
1.3 | Sofa | Sofa-"book", folding, dimension - 140 * 200, color: Oak, Alder, Nut. | 4
1.4 | Bed with mattress | Two-layer, width-776 mm, height-1522 mm, depth-2108 mm, material-laminated DSP. Mattress-2pc., size-1900 * 700 * 110mm. | 2
1.5 | Bed | Double. Dimensions: Length - 2000 mm, Width - 2000 mm, Height - 800 mm. Sleeping space size: 2000x2000 mm | 3
1.6 | Bed | Single. Dimensions: Length - 2100 mm, Width - 1030 mm, Height - 800 mm. Sleeping space size: 900x1900 mm | 2
1.7 | Mattress | Rectangular, spring, orthopedic. Dimension - 200 * 200. Average degree of stiffness | 3
1.8 | Mattress | Rectangular, spring, orthopedic. Dimension - 150 * 200. Average degree of stiffness | 1
1.9 | Mattress | Rectangular, spring, orthopedic. Dimension - 90 * 200. Average degree of stiffness | 2
LOT 2. Equipment
2.1 | Boiler | Volume-80 l, voltage-220 V, vertical location, dimensions: 780 * 460 * 440 mm, installation method-wall. | 1
2.2 | Heater | Installation type-wall, control type-electronic. Ceramic material. Dimensions (V/W/G): 1200 * 600 * 17 cm. Power-1000 W, area-20 m2. | 1
2.3 | Gas boiler | Type-gas. Combustion product discharge-chimney. Number of contours - single-circuit. Thermal power - 10 kW. Installation place - floor. Dimensions (B/W/D): 850 * 540 * 275 mm. Heating area - 100 m2. | 1
2.4 | Water pump station | Type: above ground. Capacity - 4.2 sq. m/h. Diving - 9 m. Head - 40 m. Power consumption - 1200 W. | 2
2.5 | Water pump | Type: above ground, Voltage - 220 V, Watt flow rate - 800-1000 W. The maximum height is 42 m, the maximum depth is 8 m. | 1
LOT 3. Household appliances
3.1 | Cooker | Two-assembly, electric, table. | 1
3.2 | Cooker | Gas, dimensions: 50 * 60cm, button electric ignition, 4 comfort, volume of the oven - 50. | 1
3.3 | Oven | Type-electric, type control-mechanical, volume-60l, with grill function. | 1
3.4 | Washing machine | Automatic type, loading type-horizontal, max loading linen-5 kg | 12
3.5 | Washing machine | Activator type. Semi-automatic. Dimensions: width-38, height-57, depth-39 cm. Max loading-3.5, maх pressing speed-300. | 1
3.6 | Washing machine | Activator type. Semi-automatic. Dimensions: width-38, height-57, depth-39 cm. Mach loading-3.5, maх pressing speed-300. | 2
3.7 | Microvawe | Control type - mechanical, volume-20, power-800, dimensions: height-248. width-466. depth-368 | 6
3.8 | Iron | Capacity-1200 | 1
3.9 | Blender | Functions: grinding, mixing, whipping; Type: submersible blender; Power: 800 W; Number of speeds: 2; Number of functions: 4; Number of nozzles: 3; Bowl material: plastic; Stainless steel knives and corolla; Grinder bowl: 0.7 l; Measuring cup: 0.7 l; Power supply: from the network 220-240v 50hz. | 1
3.1 | Fridge | Two-layer, size-501 * 540 * 845. | 6
3.11 | Washbasin and handmaker ("Мойдодыр") | Material: galvanized metal profile. Dimensions of washbasin 500 * 500 * 1400. Equipment: 1) galvanized tank 10l, 2) stainless wash 50 * 40cm, 3) mirror 450 * 310, 4) metal crane, 5) soapwort, 6) towel hook. | 1
3.12 | Vacuum cleaner | Flask, power - 7 W, mains-220V, volume of dust collector - 3-5 L. | 5
LOT 4. Medical devices for home use
4.1 | Tonometer | Automatic, cuff size - 22-42cm. | 4
LOT 5. Bed Linen Set
5.1 | Bed linen set | Type of fabric-body, size-1.5, set of 1 duvet (148 * 220), 1 sheets (145 * 220), 2 pillowcases (70 * 70). | 1
LOT 6. Plumbing
6.1 | Bath | Material-steel, type-wall, dimensions: length - 120, width - 70, depth - 39 cm. | 1
6.2 | Toilet-bowl | Floor, material-sanfarfor/ceramics, plum-horizontal with button, dimensions: length-400, width-340, height-820 | 1

## UKR
Додаток А - Специфікація товарів до UKRKI/RFQ 2021-141, закупівля меблів, обладнання, побутової техніки, побутових медичних приладів та сантехніки.
№ | Товар | Специфікація | Необхідна кількість
LOT 1. Меблі
1.1 | Гардероб | Двоспальне, в одному відсіку барна стійка для вішалок і одна полиця внизу, в другому відділенні 6 полиць. Розміри: ширина - 800 мм, висота - 2000 мм, глибина - 600 мм, матеріал: ламінований ДСП, колір: Дуб, Вільха, Гайка. | 1
1.2 | Комода | 4 ящика з дверцятами, матеріал - CPD, розмір: 105х45х85см, колір: Дуб, Вільха, Горіх. | 1
1.3 | Диван | Диван - «книга», складаний, розмір - 140 * 200, колір: Дуб, Вільха, Горіх. | 4
1.4 | Ліжко з матрацом | Двоповерхове, ширина-776 мм, висота-1522 мм, глибина-2108 мм, матеріал-ламінована ДСП. Mattress-2pc., розмір-1900 * 700 * 110мм. | 2
1.5 | Ліжко | Подвійне. Розміри: Довжина - 2000 мм, Ширина - 2000 мм, Висота - 800 мм. Розмір спального місця: 2000x2000 мм | 3
1.6 | Ліжко | Одинарне. Розміри: Довжина - 2100 мм, Ширина - 1030 мм, Висота - 800 мм. Розмір спального місця: 900x1900 мм | 2
1.7 | Матрац | Прямокутний, пружинний, ортопедичний. Розмір - 200 * 200. Середній ступінь жорсткості | 3
1.8 | Матрац | Прямокутний, пружинний, ортопедичний. Розмір - 150 * 200. Середній ступінь жорсткості | 1
1.9 | Матрац | Прямокутний, пружинний, ортопедичний. Розмір - 90 * 200. Середній ступінь жорсткості | 2
LOT 2. Обладнання
2.1 | Котел/бойлер | Volume-80 л, напруга-220 В, вертикальне розташування, розміри: 780 * 460 * 440 мм, місто установки - стіна. | 1
2.2 | Обігрівач | Тип установки - настінний, тип управління - електронний. Керамічний матеріал. Розміри (В/Ш/Г): 1200 * 600 * 17 см. Power-1000 Вт, площа - 20 м2. | 1
2.3 | Газовий котел | Тип-газовий. Продукт згоряння -димовий. Кількість контурів - одноконтурний. Теплова потужність - 10 кВт. Місце установки - підлога. Розміри (В/Ш/Г): 850 * 540 * 275 мм. Площа опалення - 100 м2. | 1
2.4 | Водяна насосна станція | Тип: над землею. Місткість - 4,2 кв. м/год. Глибіна - 9 м. Напір - 40 м. Споживана потужність - 1200 Вт. | 2
2.5 | Водяний насос | Тип: над землею, напруга - 220 В, витрата ват - 800-1000 В. Максимальна висота - 42 м, максимальна глибина - 8 м. | 1
LOT 3. Побутова техніка
3.1 | Плита | Двокомпонентний, електричний, Місце установки - стіл. | 1
3.2 | Плита | Газ, габарити: 50 * 60 см, кнопка електричного запалювання, 4 комфорта, об'єм духовки - 50. | 1
3.3 | Духовка | Тип-електричний, тип контрольно-механічний, об'єм-60л, з функцією гриля. | 1
3.4 | Пральна машина | Тип автоматичний, тип завантаження - горизонтальний, максимальне завантаження білизни-5 кг | 12
3.5 | Пральна машина | Тип автоматичний, тип завантаження - горизонтальний, максимальне завантаження білизни-5 кг | 1
3.6 | Пральна машина | Активаторний тип. Напівавтоматична. Розміри: ширина-38, висота-57, глибина-39 см. Мах завантаження-3.5, maх натискання швидкість-300. | 2
3.7 | Мікрохвильова піч | Тип управління - механічний, об'єм-20, потужність-800, розміри: висота-248. ширина-466. глибина-368 | 6
3.8 | Праска | Потужність-1200, з паром. | 1
3.9 | Блендер | Функції: шліфування, змішування, збивання; Тип: занурювальний блендер; Потужність: 800 Вт; Кількість швидкостей: 2; Кількість функцій: 4; Кількість насадок: 3; Матеріал чаші: пластик; ножі з нержавіючої сталі і віночок; Чаша болгарки: 0,7 л; Мірна чашка: 0.7 л; Живлення: від мережі 220-240v 50hz. | 1
3.1 | Холодильник | Двокамарний, розмір-501 * 540 * 845. | 6
3.11 | Умивальник і рукамийник («Мойдодир») | Матеріал: оцинкований металевий профіль. Розміри умивальника 500 * 500 * 1400. Обладнання: 1) оцинкований бак 10л, 2) нержавіюча мийка 50 * 40см, 3) дзеркало 450 * 310, 4) металевий кран, 5) підставка для мила, 6) гачок для рушника. | 1
3.12 | Пилосос | Колбовий, потужність - 7 Вт, напруга - 220V, обсяг пилозбірника - 3-5 Л. | 5
LOT 4. Медичні вироби для домашнього використання
4.1 | Тонометр | Автоматичний, розмір манжети - 22-42см. | 4
ЛОТ 5. Комплект постільної білизни
5.1 | Комплект постільної білизни | Тип тканини-бязь, розмір-1,5, комплект містить: 1 підковдра (148 * 220), 1 простінь (145 * 220), 2 наволочки (70 * 70). | 1
LOT 6. Сантехніка
6.1 | Ванна | Матеріал-сталь, тип - пристінна, габарити: довжина - 120, ширина - 70, глибина - 39 см. | 1
6.2 | Унітаз | Місто установки - підлога, матеріал-санфарфор/кераміка, слива-горизонтальна з гудзиком, розміри: довжина-400, ширина-340, висота-820 | 1