## LOT 1
Annex A, Financial offer form for Odeska, and Mykolaivska Oblasts / Додаток A, Форма фінансової пропозиції для Одеської та Миколаївської областей
№ | The scope of materials and works/Найменування робіт та матеріалів |  | Unit/Од. вим. | Quantity/Кількість | Cost per unit (including related works, UAH, excl. VAT) /Вартість за одиницю (включаючи супутні роботи, грн., без ПДВ) | Cost (including related works, UAH, excl. VAT)/Вартість загалом, (включаючи супутні роботи, грн., без ПДВ)
1 | The technical specification of metal-plastic windows
| ENG | UKR
1.1 | Installation of metal-plastic windows (including dismantling of old window, installation of new PVC window, garbage removal) PVC profile must have six chambers, B class, with a thickness of not less than 70 mm (certificate of conformity, test report, “Sanitary and Epidemiological Authority” (SEA) notification provided as part of the tender offer). A) Profile surface finish: white or painted B) Reinforcement in structures: metal thickness according to the rules of design of metal-plastic structures, but not less than 1.5 mm, zinc coating C) Double glazing: double wall, energy-insulating, with a thickness of at least 32 mm, at least two energy-insulating folds, with a thickness of at least 4 mm (the conditional reference - 4і-10-4M1-10-4і), all the glazing in the window must be painted and with crimped edges D) Window fittings: European standard production, steel, solid, mechanical-turn, tight weight of 90-120 kg, which can withstand a cycle of opening and closing - not less than 20 000 cycles (certificate of conformity is provided with the tender offer) E) Heat transfer coefficient of the window unit (R): not less than 0.75 m2 K / W F) Sills: white PVC, ends of the window shall be covered with white caps G) Apron (apron) of galvanized steel. | Установка металопластикового віконного блоку (включаючи, демонтаж старого вікна, установка нового металопластикового віконного блоку, прибирання сміття) A) Колір оздоблення поверхонь профілів: білий або ламінований B) Армування в конструкціях: металеве товщиною, згідно правил проектування металопластикових конструкцій, але не менше 1,5 мм, з цинковим покриттям C) Склопакет: двокамерний, енергозберігаючий, товщиною не менше 32 мм, не менше двох енергозберігаючих скла, товщиною не менше 4 мм (умовне позначення – 4і-10-4М1-10-4і), все скло в склопакетах має бути гартоване та з обробленою краями D) Фурнітура віконна: європейського виробництва, стальна, цільна, нахильно-поворотна, жорстка утримуюча масу 90-120 кг, яка витримує цикли відчинення-зачинення – не менше 20 000 циклів.(сертифікат відповідності надається у складі тендерної пропозиції) E) Опір теплопередачі віконного блоку (R): не менше 0,75 м2 К/Вт F) Підвіконня: білого кольору з ПВХ, торці підвіконня повинні бути закриті заглушками білого кольору G) Відлив (фартух) з оцинкованої сталі | m2/м2 | 7500
2 | The technical specification of metal-plastic doors
2.1 | Installation of metal-plastic doors (including dismantling of old door, installation of metal-plastic door, garbage removal) PVC profile must have six chambers, B class with a thickness of not less than 115 mm (certificate of conformity, the test report, CEC notification is given as part of the tender proposal) A) Profile finish: white or painted B) Profiles in solid color: white. C) Reinforcement in structures: metal, not less than 1.5 mm, zinc-coated D) Cover: not less than 7 mm E) Double glazing: double wall, energy-insulating, with a thickness of at least 32 mm, at least two energy-insulating parts, with a thickness of at least 4 mm (the conditional SPD - 4і-10-4M1-10-4і), all the glazing in the double glazing can be triplex, painted and with treated edges F) Door fittings: European production, steel, solid, rotary, strong with a carrying capacity of 120 kg, which can withstand a cycle of opening and closing - not less than 20 000 cycles (certificate of conformity is provided with the tender offer) | Установка металопластикового двірного блоку (включаючи, демонтаж старого дверного блоку,установка нового металопластикового двірного блоку, прибирання сміття) Профіль ПВХ повинен мати шість камер, класу В з товщиною стулки не менше 115 мм.(сертифікат відповідності, протокол випробування, висновок СЕС надається у складі тендерної пропозиції) A) Колір оздоблення поверхонь профілів: білий або ламінований B) Колір профілів у масі: білий C) Армування в конструкціях: металеве, не менше 1,5 мм, з цинковим покриттям D) Перекриття притвору: не менше 7 мм E) Склопакет: двокамерний, енергозберігаючий, товщиною не менше 32 мм, не менше двох енергозберігаючих скла, товщиною не менше 4 мм (умовне позначення– 4і-10-4М1-10-4і), все скло в склопакетах має бути тріплекс, гартоване та з обробленою краями F) Фурнітура дверна: європейського виробництва, стальна, цільна, поворотна, жорстка утримуюча масу 120 кг, яка витримує цикли відчинення-зачинення – не менше 20 000 циклів.(сертифікат відповідності надається у складі тендерної пропозиції | m2/м2 | 1500
3 | Restoration of inner window/door slopes (option 1) / ремонт віконних/дверних відкосів (варіант 1)
3.1 | SHEATHING SLOPES WITH GYPSUM PLASTERBOARDS The design is a single metal frame, sheathed one layer of gypsum boards with insulation. Composition of works: 1. Sorting of frame profiles. 2-Marking of slopes. 3. Production of the frame. 4. Assembly of the frame. 6. Installation of plasterboard plates with fastening with self-tapping screws and insulation with mineral wool plates. 7. Puttying of seams and pasting them with glass tape. Composition of the complete system - quantity per 1 m2: 1) Plasterboard sheet (GSP-A, GSP-H2, GSP-DF) 12.5 mm - 1.0 m2; 2) guide profile PN 60 × 27 - 0.7 h. m; 3) PS rack profile 28 × 27 - 2.0 ch. m; 4) Mineral basalt wool, equivalent to 0.037 W/m*K, NG, density 31 kg/m3 - 1.0 m2; 5) Screw TN 25 - 29 pcs.; 6) Putty ST95 or equivalent - 0.6 kg; 7) Sealing tape - 1.5 g. m; 8) Dowel-nail 6 × 40 - 1.6 pcs.; 9) Sitkaserpyanka - 1.2 ch. m; 10) Primer analog AS7 - 0.2 l; Installation should be carried out during the period of finishing works (in winter with connected heating), in dry and normal humidity conditions. At the same time, the temperature in the room should not be below 10 ° C. Installation is carried out in the following sequence: - Mark the design position using a laser device (make the marking according to the project). For quick and error-free installation, note the location of the rack profiles, the thickness, and the type of plasterboard. - According to the markings, install and fasten the guide profiles with dowels at the required step. Vertically install the PS profiles in the guide PN profiles with the step necessary for the specific design of the partition. In the case of fastening the profiles to each other, use the "slitting with a bend" method. The frame racks adjacent to the walls or columns are attached with dowels at the required step. - Gypsum boards should be joined only on the racks of the frame. The plates must be installed in the same direction as the open part of the profile, ensuring that the screws are installed closer to the profile's wall. Perform the work following the technology and recommendations of the manufacturer of plasterboard sheets and profiles. If the manufacturer does not have methodical materials, use recommendations for complex systems. Finishing works: 1. Puttying the slopes with finishing putty. Composition of works: 1. Cleaning and dedusting of the surface. 2. Wetting with water. 3. Preparation of putty. 4. Surface priming. 5. Puttying the surface 6. Grinding. 2. Coloring with water-based paint indoors on the prepared surface Composition of works: 1. Dedusting of surfaces. 2. Priming of surfaces. 3. Painting surfaces. Documents to be provided by the contractor: Quality certificates for profiles and plasterboard sheets. | ОБШИВКА УКОСІВ ГІПСОКАРТОННИМИ ЛИСТАМИ Конструкція - одинарний металевий каркас, обшитий одним шаром гіпсових плит з утепленням. Склад робіт: 1 .Сортування профілів каркаса. 2-Розмічання укосів. 3.Виготовлення каркаса. 4.Монтаж каркаса. 6.Монтаж гіпсокартонних плит з кріпленням самонарізними шурупами та утепленням мінераловатними плитами. 7.Шпаклювання швів з обклеюванням їх склострічкою. Склад комплектної системи - кількість на 1 м2: 1) Гіпсокартоний лист (ГСП-A, ГСП-H2, ГСП-DF) 12,5 мм - 1,0 м2; 2) профіль направляючий ПН 60 × 27 - 0,7 пог. м; 3) профіль стійка ПС 28 × 27 - 2,0 пог. м; 4) Мінеральна базальтова вата, еквівален 0,037 Вт/м*K, НГ, щільність 31 кг/м3 - 1,0 м2; 5) Шуруп TN 25 - 29 шт .; 6) Шпаклівка СТ95 або еквівалент - 0,6 кг; 7) Стрічка ущільнювальна - 1,5 пог. м; 8) Дюбель-цвях 6 × 40 - 1,6 шт.; 9) Сiткасерпянка - 1,2 пог. м; 10) Ґрунтовка аналог АС7- 0,2 л; Монтаж слід виконувати в період оздоблювальних робіт (в зимовий час при підключеному опаленні), в умовах сухого і нормального вологісного режиму. При цьому температура в приміщенні не повинна бути нижче 10 ° С. Монтаж здійснюється в наступній послідовності: - Виконати розмітку проектного положення за допомогою лазерного пристрою (розмітку виробляти згідно з проектом). Для швидкої і безпомилкової установки відзначати місця розташування стійкових профілів, товщину і тип гіпсових плит. - Відповідно до розмітки встановити і закріпити напрямні профілі дюбелями з необхідним кроком. Встановити вертикально ПС-профілі в направляючі ПН-профілі з необхідним для конкретної конструкції перегородки кроком. У разі скріпляє профілів один з одним, використовувати метод «просічки з відгином». Стійки каркаса, що примикають до стін або колон, кріпляться дюбелями з необхідним кроком. - Стикувати гіпсові плити слід тільки на стійках каркаса. Монтаж плит необхідно проводити в одному напрямку з відкритою частиною профілю, що забезпечить установку шурупів в першу чергу ближче до стінки профілю. Роботи виконувати згідно з технологією та рекомендаціями виробника гіпсокартонних листів та профілів. У випадку якщо виробник не має методичних матеріалів використовувати рекомендації до комплексних систем. Шпаклівка укосів фінішними шпаклівками. Склад робіт: 1. Очищення і знепилювання поверхні. 2. Змочування водою . 3. Приготування шпаклівки . 4. Ґрунтування поверхні. 5. Шпаклювання стін. 6. Шліфування. Фарбування водними розчинами всередині приміщень по підготовленій поверхні Склад робіт: 1. Знепилення поверхонь. 2. Ґрунтування поверхонь. 3. Фарбування поверхонь Документи які має надати підрядник: Сертифікати якості на профілі та гіпсокартонні листи. | m2/м2 | 2625
4 | High-quality plastering of slopes along the walls with subsequent painting / Високоякісне штукатурення укосів по стінам з подальшим фарбуванням
4.1 | High-quality plastering of slopes of 30 mm along the walls with subsequent painting 1. Leveling of surfaces with a 30 mm thick plaster mixture on the outside of buildings. 2. Coloring on plaster and concrete with oil or water-based paint on the outside of buildings Leveling of mineral surfaces with a 30 mm thick plaster mixture on the outside of buildings. Leveling and finishing are done by puttying or applying a thin layer of paint. Cement-perlite mixture: Cement-perlite mixture with mineral fillers and organic modifiers Layer thickness from 5 to 25 mm in one application; Heat transfer coefficient 0.055 W/mK; Fraction size: 0.6-1 mm; Adhesion strength to the mineral base: not less than 0.1 MPa; Limit of compressive strength after 28 days: not less than 2.5 MPa; A mixture of cement with mineral fillers and organic modifiers; Layer thickness up to 20 mm; Application temperature from +5℃ to +35℃; Before starting work, the following must be done: Protection of premises from moisture; Sealing of seams between blocks and panels; Insulation of the joints of window, door, and balcony blocks; The base must be dry and solid, without visible damage (DSTU-NB A. 3.1-23:2013 and DSTU-NBV. 2.6-212:2016). Before the solution is applied, the surface must be cleaned of dust, deposits, oil stains, and other substances. The solution type, classification, and sequence must correspond to the project. The maximum thickness of the unreinforced layer is 25 mm, increasing the thickness of the layer using reinforced glass fiber if necessary. Perform work at temperatures from + 5 ° C to + 30 ° C. All tools required for work at heights up to 4.0 m are included in the unit price. Scaffolding for external work is included in the information and is not paid for additionally. When plastering, check: Readiness of premises, quality of finished structures and surfaces; Quality of prepared solutions and their components; Quality of surface preparation (subbase); Compliance with the composition and sequence of technological operations established by construction regulations; Quality of completed plastering works. Permissible deviations: Irregularities of the surface (revealed when the 2m long rules are imposed) – No more than two irregularities of up to 5 mm for the entire height (length) of the room; Deviation of the surface from the vertical - 2 mm per 1 m of height, but not more than 10 mm for the entire height of the room. The same, from the horizontal - 2 mm per 1 m of length, but not more than 10 mm for the whole length of the room or its part limited by purlins, beams. Deviations of the window and door jambs, buttresses, and posts from vertical and horizontal positions (mm per 1 m) should not exceed - 2 mm per 1 m of height or length, but no more than 5 mm for the entire element; Deviation of the radius of curved surfaces from the design value (verification with a drawing) - 7 mm; Deviation of the width of the plastered slope from the design - 3 mm; Finishing works: 1. Puttying the slopes with finishing putty. Composition of works: 1. Cleaning and dedusting of the surface. 2. Wetting with water. 3. Preparation of putty. 4. Surface priming. 5. Puttying the surface 6. Grinding. 2. Coloring with water-based paint indoors on the prepared surface Composition of works: 1. Dedusting of surfaces. 2. Priming of surfaces. 3. Painting surfaces. Documents to be provided by the contractor: Certificate of quality, the conclusion of SES. | Високоякісне штукатурення укосів т.30мм по стінам з подальшим фарбуванням 1. Вирівнювання поверхонь штукатурною сумішшю зовні будівель товщиною 30 мм. 2. Фарбування по штукатурці і бетону олійними або водно-дисперсійними розчинами зовні будівель Цементно-перлітова суміш: Цементно-перлітова суміш із мінеральними наповнювачами та органічними модифікаторами Товщина шару від 5 до 25 мм за одне нанесення; Коефіцієнт теплопередачі 0,055 Вт/мК; Розмір фракції: 0,6-1 мм; Міцність зчеплення з мінеральною основою: не менше 0,1 МПа; Границя міцності на стиск через 28 діб: не менше 2,5 Мпа; Суміш цементу з мінеральними наповнювачами і органічними модифікаторами; Товщина шару до 20 мм; Температура застосування від +5℃ до +35℃; Перед початком виконання робіт необхідно виконати наступне: Захист приміщень від вологи; Герметизація швів між блоками і панелями; Ізоляцію місць з'єднання віконних, дверних і балконні блоки; Основа повинна бути сухою і твердою, без видимих руйнувань (ДСТУ-НБ А. 3.1-23:2013 і ДСТУ-НБВ. 2.6-212:2016). Перед тим як розчин наноситься, поверхня повинна очищатися від пилу, відкладень, масляних плям та інших речовин. Тип, класифікація і послідовність розчинів повинні відповідати проекту. Максимальна товщина неармованого шару-25 мм. збільшення, якщо потрібно, товщини шару з використанням армованого скловолокна. Виконувати роботи при температурі від + 5 ° С до + 30 ° С. Всі необхідні засоби для роботи на висотах до 4,0 м враховуються в одиничній розцінці. Риштування для виконання зовнішніх робіт враховані у відомості і не сплачуються додатково. При штукатурці перевірте: Готовність приміщень, якість готових конструкцій і поверхонь; Якість приготовлених розчинів та їх складових; Якість підготовки поверхні (підоснови); Відповідність складу та послідовність технологічних операцій, встановлених будівельними нормами; Якість завершених штукатурних робіт. Допустимі відхилення: Нерівності поверхні(виявляються при накладені правила завдовжки 2м)–Не більше двох нерівностей до 5ммдля всієї висоти (довжини) приміщення; Відхилення поверхні від вертикалі - 2мм на 1м висоти, але не більше 10мм на всю висоту приміщення.Те ж, від горизонталі - 2мм на 1м довжини, але не більше 10мм на всю довжину приміщення або його частину, обмежену прогонами, балками. Відхилення віконних і дверних косяків, контрфорсів, постів з вертикальних і горизонтальних позицій (мм на 1 м) не повинні перевищувати – 2мм на 1м висоти або довжини, але не більше 5мм на весь елемент; Відхилення радіусу криволінійних поверхонь від проектної величини( повірка лекалом) - 7 мм; Відхилення ширини обштукатуреного відкосу від проектного – 3 мм; Шпаклівка укосів фінішними шпаклівками. Склад робіт: 1. Очищення і знепилювання поверхні. 2. Змочування водою . 3. Приготування шпаклівки . 4. Ґрунтування поверхні. 5. Шпаклювання стін. 6. Шліфування. Фарбування водними розчинами всередині приміщень по підготовленій поверхні Склад робіт: 1. Знепилення поверхонь. 2. Ґрунтування поверхонь. 3. Фарбування поверхонь Документи які має надати підрядник: Сертифікат якості, висновок СЕС. | m2/м2 | 2625
5 | Transport supplement
5.1 | Delivery of metal-plastic window / doors and building materials to the installation site. If the distance exceeds 50 Km *- | Доставка готових металопластикових віконних / дверних блоків та будівельних матеріалів на місце встановлення. Якщо відстань перевищує 50 км | m2/м2 | 6000
TOTAL COST/ЗАГАЛОМ:
* Attention! The entire list is based on the cost of the full cycle of use of materials and works (namely: materials, dismantling, installation, cleaning, and disposal of construction waste); documentation, approval of the relevant authorities and commissioning of the project, as well as all work, must be performed following building codes and standards of Ukraine./Увага! Весь перелік вказаний з урахуванням вартості повного циклу використання матеріалів та робіт (а саме: матеріали, демонтаж, монтаж, прибирання і видалення будівельного сміття); документація, погодження з відповідними органами влади і введення в експлуатацію проекту, а також всі роботи повинні виконати згідно будівельні норми та стандарти України.
**Products offered with polyynyl chloride profiles must have a certificate of production compliance (certificate of compliance is given as part of the tender offer)/Запропоновані вироби із полівінілхлоридних профілів повинні бути з сертифікатом відповідності виробництва (сертифікат відповідності надається у складі тендерної пропозиції).
***The manufacturer must have a certificate for the quality management system ISO 9001:2015 (ISO 9001:2015, IDT)/Виробник повинен мати сертифікат на систему управління якістю ISO 9001:2015 (ISO 9001:2015, IDT)
Name, position and signature of the enterprise representative П.І.Б., посада та підпис представника підприємства ______________________________________________________________
The seal of the enterprise/Печатка підприємства
Date/Дата
After completing the request, submit this document in PDF and Excel format./Після виконання запиту подайте цей документ у форматі PDF та Excel.

## LOT 2
Annex A, Financial offer form for Vinnytska, Khmelnytska, Chernivetska, and Zhytomyrska Oblasts / Додаток A, Форма фінансової пропозиції для Вінницька, Хмельницька, Чернівецька, та Житомирська областей
№ | The scope of materials and works/Найменування робіт та матеріалів |  | Unit/Од. вим. | Quantity/Кількість | Cost per unit (including related works, UAH, excl. VAT) /Вартість за одиницю (включаючи супутні роботи, грн., без ПДВ) | Cost (including related works, UAH, excl. VAT)/Вартість загалом, (включаючи супутні роботи, грн., без ПДВ)
1 | The technical specification of metal-plastic windows
| ENG | UKR
1.1 | Installation of metal-plastic windows (including dismantling of old window, installation of new PVC window, garbage removal) PVC profile must have six chambers, B class, with a thickness of not less than 70 mm (certificate of conformity, test report, “Sanitary and Epidemiological Authority” (SEA) notification provided as part of the tender offer). A) Profile surface finish: white or painted B) Reinforcement in structures: metal thickness according to the rules of design of metal-plastic structures, but not less than 1.5 mm, zinc coating C) Double glazing: double wall, energy-insulating, with a thickness of at least 32 mm, at least two energy-insulating folds, with a thickness of at least 4 mm (the conditional reference - 4і-10-4M1-10-4і), all the glazing in the window must be painted and with crimped edges D) Window fittings: European standard production, steel, solid, mechanical-turn, tight weight of 90-120 kg, which can withstand a cycle of opening and closing - not less than 20 000 cycles (certificate of conformity is provided with the tender offer) E) Heat transfer coefficient of the window unit (R): not less than 0.75 m2 K / W F) Sills: white PVC, ends of the window shall be covered with white caps G) Apron (apron) of galvanized steel. | Установка металопластикового віконного блоку (включаючи, демонтаж старого вікна, установка нового металопластикового віконного блоку, прибирання сміття) A) Колір оздоблення поверхонь профілів: білий або ламінований B) Армування в конструкціях: металеве товщиною, згідно правил проектування металопластикових конструкцій, але не менше 1,5 мм, з цинковим покриттям C) Склопакет: двокамерний, енергозберігаючий, товщиною не менше 32 мм, не менше двох енергозберігаючих скла, товщиною не менше 4 мм (умовне позначення – 4і-10-4М1-10-4і), все скло в склопакетах має бути гартоване та з обробленою краями D) Фурнітура віконна: європейського виробництва, стальна, цільна, нахильно-поворотна, жорстка утримуюча масу 90-120 кг, яка витримує цикли відчинення-зачинення – не менше 20 000 циклів.(сертифікат відповідності надається у складі тендерної пропозиції) E) Опір теплопередачі віконного блоку (R): не менше 0,75 м2 К/Вт F) Підвіконня: білого кольору з ПВХ, торці підвіконня повинні бути закриті заглушками білого кольору G) Відлив (фартух) з оцинкованої сталі | m2/м2 | 7500
2 | The technical specification of metal-plastic doors
2.1 | Installation of metal-plastic doors (including dismantling of old door, installation of metal-plastic door, garbage removal) PVC profile must have six chambers, B class with a thickness of not less than 115 mm (certificate of conformity, the test report, CEC notification is given as part of the tender proposal) A) Profile finish: white or painted B) Profiles in solid color: white. C) Reinforcement in structures: metal, not less than 1.5 mm, zinc-coated D) Cover: not less than 7 mm E) Double glazing: double wall, energy-insulating, with a thickness of at least 32 mm, at least two energy-insulating parts, with a thickness of at least 4 mm (the conditional SPD - 4і-10-4M1-10-4і), all the glazing in the double glazing can be triplex, painted and with treated edges F) Door fittings: European production, steel, solid, rotary, strong with a carrying capacity of 120 kg, which can withstand a cycle of opening and closing - not less than 20 000 cycles (certificate of conformity is provided with the tender offer) | Установка металопластикового двірного блоку (включаючи, демонтаж старого дверного блоку,установка нового металопластикового двірного блоку, прибирання сміття) Профіль ПВХ повинен мати шість камер, класу В з товщиною стулки не менше 115 мм.(сертифікат відповідності, протокол випробування, висновок СЕС надається у складі тендерної пропозиції) A) Колір оздоблення поверхонь профілів: білий або ламінований B) Колір профілів у масі: білий C) Армування в конструкціях: металеве, не менше 1,5 мм, з цинковим покриттям D) Перекриття притвору: не менше 7 мм E) Склопакет: двокамерний, енергозберігаючий, товщиною не менше 32 мм, не менше двох енергозберігаючих скла, товщиною не менше 4 мм (умовне позначення– 4і-10-4М1-10-4і), все скло в склопакетах має бути тріплекс, гартоване та з обробленою краями F) Фурнітура дверна: європейського виробництва, стальна, цільна, поворотна, жорстка утримуюча масу 120 кг, яка витримує цикли відчинення-зачинення – не менше 20 000 циклів.(сертифікат відповідності надається у складі тендерної пропозиції | m2/м2 | 1500
3 | Restoration of inner window/door slopes (option 1) / ремонт віконних/дверних відкосів (варіант 1)
3.1 | SHEATHING SLOPES WITH GYPSUM PLASTERBOARDS The design is a single metal frame, sheathed one layer of gypsum boards with insulation. Composition of works: 1. Sorting of frame profiles. 2-Marking of slopes. 3. Production of the frame. 4. Assembly of the frame. 6. Installation of plasterboard plates with fastening with self-tapping screws and insulation with mineral wool plates. 7. Puttying of seams and pasting them with glass tape. Composition of the complete system - quantity per 1 m2: 1) Plasterboard sheet (GSP-A, GSP-H2, GSP-DF) 12.5 mm - 1.0 m2; 2) guide profile PN 60 × 27 - 0.7 h. m; 3) PS rack profile 28 × 27 - 2.0 ch. m; 4) Mineral basalt wool, equivalent to 0.037 W/m*K, NG, density 31 kg/m3 - 1.0 m2; 5) Screw TN 25 - 29 pcs.; 6) Putty ST95 or equivalent - 0.6 kg; 7) Sealing tape - 1.5 g. m; 8) Dowel-nail 6 × 40 - 1.6 pcs.; 9) Sitkaserpyanka - 1.2 ch. m; 10) Primer analog AS7 - 0.2 l; Installation should be carried out during the period of finishing works (in winter with connected heating), in dry and normal humidity conditions. At the same time, the temperature in the room should not be below 10 ° C. Installation is carried out in the following sequence: - Mark the design position using a laser device (make the marking according to the project). For quick and error-free installation, note the location of the rack profiles, the thickness, and the type of plasterboard. - According to the markings, install and fasten the guide profiles with dowels at the required step. Vertically install the PS profiles in the guide PN profiles with the step necessary for the specific design of the partition. In the case of fastening the profiles to each other, use the "slitting with a bend" method. The frame racks adjacent to the walls or columns are attached with dowels at the required step. - Gypsum boards should be joined only on the racks of the frame. The plates must be installed in the same direction as the open part of the profile, ensuring that the screws are installed closer to the profile's wall. Perform the work following the technology and recommendations of the manufacturer of plasterboard sheets and profiles. If the manufacturer does not have methodical materials, use recommendations for complex systems. Finishing works: 1. Puttying the slopes with finishing putty. Composition of works: 1. Cleaning and dedusting of the surface. 2. Wetting with water. 3. Preparation of putty. 4. Surface priming. 5. Puttying the surface 6. Grinding. 2. Coloring with water-based paint indoors on the prepared surface Composition of works: 1. Dedusting of surfaces. 2. Priming of surfaces. 3. Painting surfaces. Documents to be provided by the contractor: Quality certificates for profiles and plasterboard sheets. | ОБШИВКА УКОСІВ ГІПСОКАРТОННИМИ ЛИСТАМИ Конструкція - одинарний металевий каркас, обшитий одним шаром гіпсових плит з утепленням. Склад робіт: 1 .Сортування профілів каркаса. 2-Розмічання укосів. 3.Виготовлення каркаса. 4.Монтаж каркаса. 6.Монтаж гіпсокартонних плит з кріпленням самонарізними шурупами та утепленням мінераловатними плитами. 7.Шпаклювання швів з обклеюванням їх склострічкою. Склад комплектної системи - кількість на 1 м2: 1) Гіпсокартоний лист (ГСП-A, ГСП-H2, ГСП-DF) 12,5 мм - 1,0 м2; 2) профіль направляючий ПН 60 × 27 - 0,7 пог. м; 3) профіль стійка ПС 28 × 27 - 2,0 пог. м; 4) Мінеральна базальтова вата, еквівален 0,037 Вт/м*K, НГ, щільність 31 кг/м3 - 1,0 м2; 5) Шуруп TN 25 - 29 шт .; 6) Шпаклівка СТ95 або еквівалент - 0,6 кг; 7) Стрічка ущільнювальна - 1,5 пог. м; 8) Дюбель-цвях 6 × 40 - 1,6 шт.; 9) Сiткасерпянка - 1,2 пог. м; 10) Ґрунтовка аналог АС7- 0,2 л; Монтаж слід виконувати в період оздоблювальних робіт (в зимовий час при підключеному опаленні), в умовах сухого і нормального вологісного режиму. При цьому температура в приміщенні не повинна бути нижче 10 ° С. Монтаж здійснюється в наступній послідовності: - Виконати розмітку проектного положення за допомогою лазерного пристрою (розмітку виробляти згідно з проектом). Для швидкої і безпомилкової установки відзначати місця розташування стійкових профілів, товщину і тип гіпсових плит. - Відповідно до розмітки встановити і закріпити напрямні профілі дюбелями з необхідним кроком. Встановити вертикально ПС-профілі в направляючі ПН-профілі з необхідним для конкретної конструкції перегородки кроком. У разі скріпляє профілів один з одним, використовувати метод «просічки з відгином». Стійки каркаса, що примикають до стін або колон, кріпляться дюбелями з необхідним кроком. - Стикувати гіпсові плити слід тільки на стійках каркаса. Монтаж плит необхідно проводити в одному напрямку з відкритою частиною профілю, що забезпечить установку шурупів в першу чергу ближче до стінки профілю. Роботи виконувати згідно з технологією та рекомендаціями виробника гіпсокартонних листів та профілів. У випадку якщо виробник не має методичних матеріалів використовувати рекомендації до комплексних систем. Шпаклівка укосів фінішними шпаклівками. Склад робіт: 1. Очищення і знепилювання поверхні. 2. Змочування водою . 3. Приготування шпаклівки . 4. Ґрунтування поверхні. 5. Шпаклювання стін. 6. Шліфування. Фарбування водними розчинами всередині приміщень по підготовленій поверхні Склад робіт: 1. Знепилення поверхонь. 2. Ґрунтування поверхонь. 3. Фарбування поверхонь Документи які має надати підрядник: Сертифікати якості на профілі та гіпсокартонні листи. | m2/м2 | 2625
4 | High-quality plastering of slopes along the walls with subsequent painting / Високоякісне штукатурення укосів по стінам з подальшим фарбуванням
4.1 | High-quality plastering of slopes of 30 mm along the walls with subsequent painting 1. Leveling of surfaces with a 30 mm thick plaster mixture on the outside of buildings. 2. Coloring on plaster and concrete with oil or water-based paint on the outside of buildings Leveling of mineral surfaces with a 30 mm thick plaster mixture on the outside of buildings. Leveling and finishing are done by puttying or applying a thin layer of paint. Cement-perlite mixture: Cement-perlite mixture with mineral fillers and organic modifiers Layer thickness from 5 to 25 mm in one application; Heat transfer coefficient 0.055 W/mK; Fraction size: 0.6-1 mm; Adhesion strength to the mineral base: not less than 0.1 MPa; Limit of compressive strength after 28 days: not less than 2.5 MPa; A mixture of cement with mineral fillers and organic modifiers; Layer thickness up to 20 mm; Application temperature from +5℃ to +35℃; Before starting work, the following must be done: Protection of premises from moisture; Sealing of seams between blocks and panels; Insulation of the joints of window, door, and balcony blocks; The base must be dry and solid, without visible damage (DSTU-NB A. 3.1-23:2013 and DSTU-NBV. 2.6-212:2016). Before the solution is applied, the surface must be cleaned of dust, deposits, oil stains, and other substances. The solution type, classification, and sequence must correspond to the project. The maximum thickness of the unreinforced layer is 25 mm, increasing the thickness of the layer using reinforced glass fiber if necessary. Perform work at temperatures from + 5 ° C to + 30 ° C. All tools required for work at heights up to 4.0 m are included in the unit price. Scaffolding for external work is included in the information and is not paid for additionally. When plastering, check: Readiness of premises, quality of finished structures and surfaces; Quality of prepared solutions and their components; Quality of surface preparation (subbase); Compliance with the composition and sequence of technological operations established by construction regulations; Quality of completed plastering works. Permissible deviations: Irregularities of the surface (revealed when the 2m long rules are imposed) – No more than two irregularities of up to 5 mm for the entire height (length) of the room; Deviation of the surface from the vertical - 2 mm per 1 m of height, but not more than 10 mm for the entire height of the room. The same, from the horizontal - 2 mm per 1 m of length, but not more than 10 mm for the whole length of the room or its part limited by purlins, beams. Deviations of the window and door jambs, buttresses, and posts from vertical and horizontal positions (mm per 1 m) should not exceed - 2 mm per 1 m of height or length, but no more than 5 mm for the entire element; Deviation of the radius of curved surfaces from the design value (verification with a drawing) - 7 mm; Deviation of the width of the plastered slope from the design - 3 mm; Finishing works: 1. Puttying the slopes with finishing putty. Composition of works: 1. Cleaning and dedusting of the surface. 2. Wetting with water. 3. Preparation of putty. 4. Surface priming. 5. Puttying the surface 6. Grinding. 2. Coloring with water-based paint indoors on the prepared surface Composition of works: 1. Dedusting of surfaces. 2. Priming of surfaces. 3. Painting surfaces. Documents to be provided by the contractor: Certificate of quality, the conclusion of SES. | Високоякісне штукатурення укосів т.30мм по стінам з подальшим фарбуванням 1. Вирівнювання поверхонь штукатурною сумішшю зовні будівель товщиною 30 мм. 2. Фарбування по штукатурці і бетону олійними або водно-дисперсійними розчинами зовні будівель Цементно-перлітова суміш: Цементно-перлітова суміш із мінеральними наповнювачами та органічними модифікаторами Товщина шару від 5 до 25 мм за одне нанесення; Коефіцієнт теплопередачі 0,055 Вт/мК; Розмір фракції: 0,6-1 мм; Міцність зчеплення з мінеральною основою: не менше 0,1 МПа; Границя міцності на стиск через 28 діб: не менше 2,5 Мпа; Суміш цементу з мінеральними наповнювачами і органічними модифікаторами; Товщина шару до 20 мм; Температура застосування від +5℃ до +35℃; Перед початком виконання робіт необхідно виконати наступне: Захист приміщень від вологи; Герметизація швів між блоками і панелями; Ізоляцію місць з'єднання віконних, дверних і балконні блоки; Основа повинна бути сухою і твердою, без видимих руйнувань (ДСТУ-НБ А. 3.1-23:2013 і ДСТУ-НБВ. 2.6-212:2016). Перед тим як розчин наноситься, поверхня повинна очищатися від пилу, відкладень, масляних плям та інших речовин. Тип, класифікація і послідовність розчинів повинні відповідати проекту. Максимальна товщина неармованого шару-25 мм. збільшення, якщо потрібно, товщини шару з використанням армованого скловолокна. Виконувати роботи при температурі від + 5 ° С до + 30 ° С. Всі необхідні засоби для роботи на висотах до 4,0 м враховуються в одиничній розцінці. Риштування для виконання зовнішніх робіт враховані у відомості і не сплачуються додатково. При штукатурці перевірте: Готовність приміщень, якість готових конструкцій і поверхонь; Якість приготовлених розчинів та їх складових; Якість підготовки поверхні (підоснови); Відповідність складу та послідовність технологічних операцій, встановлених будівельними нормами; Якість завершених штукатурних робіт. Допустимі відхилення: Нерівності поверхні(виявляються при накладені правила завдовжки 2м)–Не більше двох нерівностей до 5ммдля всієї висоти (довжини) приміщення; Відхилення поверхні від вертикалі - 2мм на 1м висоти, але не більше 10мм на всю висоту приміщення.Те ж, від горизонталі - 2мм на 1м довжини, але не більше 10мм на всю довжину приміщення або його частину, обмежену прогонами, балками. Відхилення віконних і дверних косяків, контрфорсів, постів з вертикальних і горизонтальних позицій (мм на 1 м) не повинні перевищувати – 2мм на 1м висоти або довжини, але не більше 5мм на весь елемент; Відхилення радіусу криволінійних поверхонь від проектної величини( повірка лекалом) - 7 мм; Відхилення ширини обштукатуреного відкосу від проектного – 3 мм; Шпаклівка укосів фінішними шпаклівками. Склад робіт: 1. Очищення і знепилювання поверхні. 2. Змочування водою . 3. Приготування шпаклівки . 4. Ґрунтування поверхні. 5. Шпаклювання стін. 6. Шліфування. Фарбування водними розчинами всередині приміщень по підготовленій поверхні Склад робіт: 1. Знепилення поверхонь. 2. Ґрунтування поверхонь. 3. Фарбування поверхонь Документи які має надати підрядник: Сертифікат якості, висновок СЕС. | m2/м2 | 2625
5 | Transport supplement
5.1 | Delivery of metal-plastic window / doors and building materials to the installation site. If the distance exceeds 50 Km *- | Доставка готових металопластикових віконних / дверних блоків та будівельних матеріалів на місце встановлення. Якщо відстань перевищує 50 км | m2/м2 | 6000
TOTAL COST/ЗАГАЛОМ:
* Attention! The entire list is based on the cost of the full cycle of use of materials and works (namely: materials, dismantling, installation, cleaning, and disposal of construction waste); documentation, approval of the relevant authorities and commissioning of the project, as well as all work, must be performed following building codes and standards of Ukraine./Увага! Весь перелік вказаний з урахуванням вартості повного циклу використання матеріалів та робіт (а саме: матеріали, демонтаж, монтаж, прибирання і видалення будівельного сміття); документація, погодження з відповідними органами влади і введення в експлуатацію проекту, а також всі роботи повинні виконати згідно будівельні норми та стандарти України.
**Products offered with polyynyl chloride profiles must have a certificate of production compliance (certificate of compliance is given as part of the tender offer)/Запропоновані вироби із полівінілхлоридних профілів повинні бути з сертифікатом відповідності виробництва (сертифікат відповідності надається у складі тендерної пропозиції).
***The manufacturer must have a certificate for the quality management system ISO 9001:2015 (ISO 9001:2015, IDT)/Виробник повинен мати сертифікат на систему управління якістю ISO 9001:2015 (ISO 9001:2015, IDT)
Name, position and signature of the enterprise representative П.І.Б., посада та підпис представника підприємства ______________________________________________________________
The seal of the enterprise/Печатка підприємства
Date/Дата
After completing the request, submit this document in PDF and Excel format./Після виконання запиту подайте цей документ у форматі PDF та Excel.

## LOT 3
Annex A, Financial offer form for Cherkaska, and Kirovohradska Oblasts / Додаток A, Форма фінансової пропозиції для Черкаська та Кіровоградська областей
№ | The scope of materials and works/Найменування робіт та матеріалів |  | Unit/Од. вим. | Quantity/Кількість | Cost per unit (including related works, UAH, excl. VAT) /Вартість за одиницю (включаючи супутні роботи, грн., без ПДВ) | Cost (including related works, UAH, excl. VAT)/Вартість загалом, (включаючи супутні роботи, грн., без ПДВ)
1 | The technical specification of metal-plastic windows
| ENG | UKR
1.1 | Installation of metal-plastic windows (including dismantling of old window, installation of new PVC window, garbage removal) PVC profile must have six chambers, B class, with a thickness of not less than 70 mm (certificate of conformity, test report, “Sanitary and Epidemiological Authority” (SEA) notification provided as part of the tender offer). A) Profile surface finish: white or painted B) Reinforcement in structures: metal thickness according to the rules of design of metal-plastic structures, but not less than 1.5 mm, zinc coating C) Double glazing: double wall, energy-insulating, with a thickness of at least 32 mm, at least two energy-insulating folds, with a thickness of at least 4 mm (the conditional reference - 4і-10-4M1-10-4і), all the glazing in the window must be painted and with crimped edges D) Window fittings: European standard production, steel, solid, mechanical-turn, tight weight of 90-120 kg, which can withstand a cycle of opening and closing - not less than 20 000 cycles (certificate of conformity is provided with the tender offer) E) Heat transfer coefficient of the window unit (R): not less than 0.75 m2 K / W F) Sills: white PVC, ends of the window shall be covered with white caps G) Apron (apron) of galvanized steel. | Установка металопластикового віконного блоку (включаючи, демонтаж старого вікна, установка нового металопластикового віконного блоку, прибирання сміття) A) Колір оздоблення поверхонь профілів: білий або ламінований B) Армування в конструкціях: металеве товщиною, згідно правил проектування металопластикових конструкцій, але не менше 1,5 мм, з цинковим покриттям C) Склопакет: двокамерний, енергозберігаючий, товщиною не менше 32 мм, не менше двох енергозберігаючих скла, товщиною не менше 4 мм (умовне позначення – 4і-10-4М1-10-4і), все скло в склопакетах має бути гартоване та з обробленою краями D) Фурнітура віконна: європейського виробництва, стальна, цільна, нахильно-поворотна, жорстка утримуюча масу 90-120 кг, яка витримує цикли відчинення-зачинення – не менше 20 000 циклів.(сертифікат відповідності надається у складі тендерної пропозиції) E) Опір теплопередачі віконного блоку (R): не менше 0,75 м2 К/Вт F) Підвіконня: білого кольору з ПВХ, торці підвіконня повинні бути закриті заглушками білого кольору G) Відлив (фартух) з оцинкованої сталі | m2/м2 | 7500
2
2.1 | Installation of metal-plastic doors (including dismantling of old door, installation of metal-plastic door, garbage removal) PVC profile must have six chambers, B class with a thickness of not less than 115 mm (certificate of conformity, the test report, CEC notification is given as part of the tender proposal) A) Profile finish: white or painted B) Profiles in solid color: white. C) Reinforcement in structures: metal, not less than 1.5 mm, zinc-coated D) Cover: not less than 7 mm E) Double glazing: double wall, energy-insulating, with a thickness of at least 32 mm, at least two energy-insulating parts, with a thickness of at least 4 mm (the conditional SPD - 4і-10-4M1-10-4і), all the glazing in the double glazing can be triplex, painted and with treated edges F) Door fittings: European production, steel, solid, rotary, strong with a carrying capacity of 120 kg, which can withstand a cycle of opening and closing - not less than 20 000 cycles (certificate of conformity is provided with the tender offer) | Установка металопластикового двірного блоку (включаючи, демонтаж старого дверного блоку,установка нового металопластикового двірного блоку, прибирання сміття) Профіль ПВХ повинен мати шість камер, класу В з товщиною стулки не менше 115 мм.(сертифікат відповідності, протокол випробування, висновок СЕС надається у складі тендерної пропозиції) A) Колір оздоблення поверхонь профілів: білий або ламінований B) Колір профілів у масі: білий C) Армування в конструкціях: металеве, не менше 1,5 мм, з цинковим покриттям D) Перекриття притвору: не менше 7 мм E) Склопакет: двокамерний, енергозберігаючий, товщиною не менше 32 мм, не менше двох енергозберігаючих скла, товщиною не менше 4 мм (умовне позначення– 4і-10-4М1-10-4і), все скло в склопакетах має бути тріплекс, гартоване та з обробленою краями F) Фурнітура дверна: європейського виробництва, стальна, цільна, поворотна, жорстка утримуюча масу 120 кг, яка витримує цикли відчинення-зачинення – не менше 20 000 циклів.(сертифікат відповідності надається у складі тендерної пропозиції | m2/м2 | 1500
3 | Restoration of inner window/door slopes (option 1) / ремонт віконних/дверних відкосів (варіант 1)
3.1 | SHEATHING SLOPES WITH GYPSUM PLASTERBOARDS The design is a single metal frame, sheathed one layer of gypsum boards with insulation. Composition of works: 1. Sorting of frame profiles. 2-Marking of slopes. 3. Production of the frame. 4. Assembly of the frame. 6. Installation of plasterboard plates with fastening with self-tapping screws and insulation with mineral wool plates. 7. Puttying of seams and pasting them with glass tape. Composition of the complete system - quantity per 1 m2: 1) Plasterboard sheet (GSP-A, GSP-H2, GSP-DF) 12.5 mm - 1.0 m2; 2) guide profile PN 60 × 27 - 0.7 h. m; 3) PS rack profile 28 × 27 - 2.0 ch. m; 4) Mineral basalt wool, equivalent to 0.037 W/m*K, NG, density 31 kg/m3 - 1.0 m2; 5) Screw TN 25 - 29 pcs.; 6) Putty ST95 or equivalent - 0.6 kg; 7) Sealing tape - 1.5 g. m; 8) Dowel-nail 6 × 40 - 1.6 pcs.; 9) Sitkaserpyanka - 1.2 ch. m; 10) Primer analog AS7 - 0.2 l; Installation should be carried out during the period of finishing works (in winter with connected heating), in dry and normal humidity conditions. At the same time, the temperature in the room should not be below 10 ° C. Installation is carried out in the following sequence: - Mark the design position using a laser device (make the marking according to the project). For quick and error-free installation, note the location of the rack profiles, the thickness, and the type of plasterboard. - According to the markings, install and fasten the guide profiles with dowels at the required step. Vertically install the PS profiles in the guide PN profiles with the step necessary for the specific design of the partition. In the case of fastening the profiles to each other, use the "slitting with a bend" method. The frame racks adjacent to the walls or columns are attached with dowels at the required step. - Gypsum boards should be joined only on the racks of the frame. The plates must be installed in the same direction as the open part of the profile, ensuring that the screws are installed closer to the profile's wall. Perform the work following the technology and recommendations of the manufacturer of plasterboard sheets and profiles. If the manufacturer does not have methodical materials, use recommendations for complex systems. Finishing works: 1. Puttying the slopes with finishing putty. Composition of works: 1. Cleaning and dedusting of the surface. 2. Wetting with water. 3. Preparation of putty. 4. Surface priming. 5. Puttying the surface 6. Grinding. 2. Coloring with water-based paint indoors on the prepared surface Composition of works: 1. Dedusting of surfaces. 2. Priming of surfaces. 3. Painting surfaces. Documents to be provided by the contractor: Quality certificates for profiles and plasterboard sheets. | ОБШИВКА УКОСІВ ГІПСОКАРТОННИМИ ЛИСТАМИ Конструкція - одинарний металевий каркас, обшитий одним шаром гіпсових плит з утепленням. Склад робіт: 1 .Сортування профілів каркаса. 2-Розмічання укосів. 3.Виготовлення каркаса. 4.Монтаж каркаса. 6.Монтаж гіпсокартонних плит з кріпленням самонарізними шурупами та утепленням мінераловатними плитами. 7.Шпаклювання швів з обклеюванням їх склострічкою. Склад комплектної системи - кількість на 1 м2: 1) Гіпсокартоний лист (ГСП-A, ГСП-H2, ГСП-DF) 12,5 мм - 1,0 м2; 2) профіль направляючий ПН 60 × 27 - 0,7 пог. м; 3) профіль стійка ПС 28 × 27 - 2,0 пог. м; 4) Мінеральна базальтова вата, еквівален 0,037 Вт/м*K, НГ, щільність 31 кг/м3 - 1,0 м2; 5) Шуруп TN 25 - 29 шт .; 6) Шпаклівка СТ95 або еквівалент - 0,6 кг; 7) Стрічка ущільнювальна - 1,5 пог. м; 8) Дюбель-цвях 6 × 40 - 1,6 шт.; 9) Сiткасерпянка - 1,2 пог. м; 10) Ґрунтовка аналог АС7- 0,2 л; Монтаж слід виконувати в період оздоблювальних робіт (в зимовий час при підключеному опаленні), в умовах сухого і нормального вологісного режиму. При цьому температура в приміщенні не повинна бути нижче 10 ° С. Монтаж здійснюється в наступній послідовності: - Виконати розмітку проектного положення за допомогою лазерного пристрою (розмітку виробляти згідно з проектом). Для швидкої і безпомилкової установки відзначати місця розташування стійкових профілів, товщину і тип гіпсових плит. - Відповідно до розмітки встановити і закріпити напрямні профілі дюбелями з необхідним кроком. Встановити вертикально ПС-профілі в направляючі ПН-профілі з необхідним для конкретної конструкції перегородки кроком. У разі скріпляє профілів один з одним, використовувати метод «просічки з відгином». Стійки каркаса, що примикають до стін або колон, кріпляться дюбелями з необхідним кроком. - Стикувати гіпсові плити слід тільки на стійках каркаса. Монтаж плит необхідно проводити в одному напрямку з відкритою частиною профілю, що забезпечить установку шурупів в першу чергу ближче до стінки профілю. Роботи виконувати згідно з технологією та рекомендаціями виробника гіпсокартонних листів та профілів. У випадку якщо виробник не має методичних матеріалів використовувати рекомендації до комплексних систем. Шпаклівка укосів фінішними шпаклівками. Склад робіт: 1. Очищення і знепилювання поверхні. 2. Змочування водою . 3. Приготування шпаклівки . 4. Ґрунтування поверхні. 5. Шпаклювання стін. 6. Шліфування. Фарбування водними розчинами всередині приміщень по підготовленій поверхні Склад робіт: 1. Знепилення поверхонь. 2. Ґрунтування поверхонь. 3. Фарбування поверхонь Документи які має надати підрядник: Сертифікати якості на профілі та гіпсокартонні листи. | m2/м2 | 2625
4 | High-quality plastering of slopes along the walls with subsequent painting / Високоякісне штукатурення укосів по стінам з подальшим фарбуванням
4.1 | High-quality plastering of slopes of 30 mm along the walls with subsequent painting 1. Leveling of surfaces with a 30 mm thick plaster mixture on the outside of buildings. 2. Coloring on plaster and concrete with oil or water-based paint on the outside of buildings Leveling of mineral surfaces with a 30 mm thick plaster mixture on the outside of buildings. Leveling and finishing are done by puttying or applying a thin layer of paint. Cement-perlite mixture: Cement-perlite mixture with mineral fillers and organic modifiers Layer thickness from 5 to 25 mm in one application; Heat transfer coefficient 0.055 W/mK; Fraction size: 0.6-1 mm; Adhesion strength to the mineral base: not less than 0.1 MPa; Limit of compressive strength after 28 days: not less than 2.5 MPa; A mixture of cement with mineral fillers and organic modifiers; Layer thickness up to 20 mm; Application temperature from +5℃ to +35℃; Before starting work, the following must be done: Protection of premises from moisture; Sealing of seams between blocks and panels; Insulation of the joints of window, door, and balcony blocks; The base must be dry and solid, without visible damage (DSTU-NB A. 3.1-23:2013 and DSTU-NBV. 2.6-212:2016). Before the solution is applied, the surface must be cleaned of dust, deposits, oil stains, and other substances. The solution type, classification, and sequence must correspond to the project. The maximum thickness of the unreinforced layer is 25 mm, increasing the thickness of the layer using reinforced glass fiber if necessary. Perform work at temperatures from + 5 ° C to + 30 ° C. All tools required for work at heights up to 4.0 m are included in the unit price. Scaffolding for external work is included in the information and is not paid for additionally. When plastering, check: Readiness of premises, quality of finished structures and surfaces; Quality of prepared solutions and their components; Quality of surface preparation (subbase); Compliance with the composition and sequence of technological operations established by construction regulations; Quality of completed plastering works. Permissible deviations: Irregularities of the surface (revealed when the 2m long rules are imposed) – No more than two irregularities of up to 5 mm for the entire height (length) of the room; Deviation of the surface from the vertical - 2 mm per 1 m of height, but not more than 10 mm for the entire height of the room. The same, from the horizontal - 2 mm per 1 m of length, but not more than 10 mm for the whole length of the room or its part limited by purlins, beams. Deviations of the window and door jambs, buttresses, and posts from vertical and horizontal positions (mm per 1 m) should not exceed - 2 mm per 1 m of height or length, but no more than 5 mm for the entire element; Deviation of the radius of curved surfaces from the design value (verification with a drawing) - 7 mm; Deviation of the width of the plastered slope from the design - 3 mm; Finishing works: 1. Puttying the slopes with finishing putty. Composition of works: 1. Cleaning and dedusting of the surface. 2. Wetting with water. 3. Preparation of putty. 4. Surface priming. 5. Puttying the surface 6. Grinding. 2. Coloring with water-based paint indoors on the prepared surface Composition of works: 1. Dedusting of surfaces. 2. Priming of surfaces. 3. Painting surfaces. Documents to be provided by the contractor: Certificate of quality, the conclusion of SES. | Високоякісне штукатурення укосів т.30мм по стінам з подальшим фарбуванням 1. Вирівнювання поверхонь штукатурною сумішшю зовні будівель товщиною 30 мм. 2. Фарбування по штукатурці і бетону олійними або водно-дисперсійними розчинами зовні будівель Цементно-перлітова суміш: Цементно-перлітова суміш із мінеральними наповнювачами та органічними модифікаторами Товщина шару від 5 до 25 мм за одне нанесення; Коефіцієнт теплопередачі 0,055 Вт/мК; Розмір фракції: 0,6-1 мм; Міцність зчеплення з мінеральною основою: не менше 0,1 МПа; Границя міцності на стиск через 28 діб: не менше 2,5 Мпа; Суміш цементу з мінеральними наповнювачами і органічними модифікаторами; Товщина шару до 20 мм; Температура застосування від +5℃ до +35℃; Перед початком виконання робіт необхідно виконати наступне: Захист приміщень від вологи; Герметизація швів між блоками і панелями; Ізоляцію місць з'єднання віконних, дверних і балконні блоки; Основа повинна бути сухою і твердою, без видимих руйнувань (ДСТУ-НБ А. 3.1-23:2013 і ДСТУ-НБВ. 2.6-212:2016). Перед тим як розчин наноситься, поверхня повинна очищатися від пилу, відкладень, масляних плям та інших речовин. Тип, класифікація і послідовність розчинів повинні відповідати проекту. Максимальна товщина неармованого шару-25 мм. збільшення, якщо потрібно, товщини шару з використанням армованого скловолокна. Виконувати роботи при температурі від + 5 ° С до + 30 ° С. Всі необхідні засоби для роботи на висотах до 4,0 м враховуються в одиничній розцінці. Риштування для виконання зовнішніх робіт враховані у відомості і не сплачуються додатково. При штукатурці перевірте: Готовність приміщень, якість готових конструкцій і поверхонь; Якість приготовлених розчинів та їх складових; Якість підготовки поверхні (підоснови); Відповідність складу та послідовність технологічних операцій, встановлених будівельними нормами; Якість завершених штукатурних робіт. Допустимі відхилення: Нерівності поверхні(виявляються при накладені правила завдовжки 2м)–Не більше двох нерівностей до 5ммдля всієї висоти (довжини) приміщення; Відхилення поверхні від вертикалі - 2мм на 1м висоти, але не більше 10мм на всю висоту приміщення.Те ж, від горизонталі - 2мм на 1м довжини, але не більше 10мм на всю довжину приміщення або його частину, обмежену прогонами, балками. Відхилення віконних і дверних косяків, контрфорсів, постів з вертикальних і горизонтальних позицій (мм на 1 м) не повинні перевищувати – 2мм на 1м висоти або довжини, але не більше 5мм на весь елемент; Відхилення радіусу криволінійних поверхонь від проектної величини( повірка лекалом) - 7 мм; Відхилення ширини обштукатуреного відкосу від проектного – 3 мм; Шпаклівка укосів фінішними шпаклівками. Склад робіт: 1. Очищення і знепилювання поверхні. 2. Змочування водою . 3. Приготування шпаклівки . 4. Ґрунтування поверхні. 5. Шпаклювання стін. 6. Шліфування. Фарбування водними розчинами всередині приміщень по підготовленій поверхні Склад робіт: 1. Знепилення поверхонь. 2. Ґрунтування поверхонь. 3. Фарбування поверхонь Документи які має надати підрядник: Сертифікат якості, висновок СЕС. | m2/м2 | 2625
5 | Transport supplement
5.1 | Delivery of metal-plastic window / doors and building materials to the installation site. If the distance exceeds 50 Km *- | Доставка готових металопластикових віконних / дверних блоків та будівельних матеріалів на місце встановлення. Якщо відстань перевищує 50 км | m2/м2 | 6000
TOTAL COST/ЗАГАЛОМ:
* Attention! The entire list is based on the cost of the full cycle of use of materials and works (namely: materials, dismantling, installation, cleaning, and disposal of construction waste); documentation, approval of the relevant authorities and commissioning of the project, as well as all work, must be performed following building codes and standards of Ukraine./Увага! Весь перелік вказаний з урахуванням вартості повного циклу використання матеріалів та робіт (а саме: матеріали, демонтаж, монтаж, прибирання і видалення будівельного сміття); документація, погодження з відповідними органами влади і введення в експлуатацію проекту, а також всі роботи повинні виконати згідно будівельні норми та стандарти України.
**Products offered with polyynyl chloride profiles must have a certificate of production compliance (certificate of compliance is given as part of the tender offer)/Запропоновані вироби із полівінілхлоридних профілів повинні бути з сертифікатом відповідності виробництва (сертифікат відповідності надається у складі тендерної пропозиції).
***The manufacturer must have a certificate for the quality management system ISO 9001:2015 (ISO 9001:2015, IDT)/Виробник повинен мати сертифікат на систему управління якістю ISO 9001:2015 (ISO 9001:2015, IDT)
Name, position and signature of the enterprise representative П.І.Б., посада та підпис представника підприємства ______________________________________________________________
The seal of the enterprise/Печатка підприємства
Date/Дата
After completing the request, submit this document in PDF and Excel format./Після виконання запиту подайте цей документ у форматі PDF та Excel.

## LOT 4
Annex A, Financial offer form for Kyivska, and Chernihivska Oblasts / Додаток A, Форма фінансової пропозиції для Київська та Чернігівська областей
№ | The scope of materials and works/Найменування робіт та матеріалів |  | Unit/Од. вим. | Quantity/Кількість | Cost per unit (including related works, UAH, excl. VAT) /Вартість за одиницю (включаючи супутні роботи, грн., без ПДВ) | Cost (including related works, UAH, excl. VAT)/Вартість загалом, (включаючи супутні роботи, грн., без ПДВ)
1 | The technical specification of metal-plastic windows
| ENG | UKR
1.1 | Installation of metal-plastic windows (including dismantling of old window, installation of new PVC window, garbage removal) PVC profile must have six chambers, B class, with a thickness of not less than 70 mm (certificate of conformity, test report, “Sanitary and Epidemiological Authority” (SEA) notification provided as part of the tender offer). A) Profile surface finish: white or painted B) Reinforcement in structures: metal thickness according to the rules of design of metal-plastic structures, but not less than 1.5 mm, zinc coating C) Double glazing: double wall, energy-insulating, with a thickness of at least 32 mm, at least two energy-insulating folds, with a thickness of at least 4 mm (the conditional reference - 4і-10-4M1-10-4і), all the glazing in the window must be painted and with crimped edges D) Window fittings: European standard production, steel, solid, mechanical-turn, tight weight of 90-120 kg, which can withstand a cycle of opening and closing - not less than 20 000 cycles (certificate of conformity is provided with the tender offer) E) Heat transfer coefficient of the window unit (R): not less than 0.75 m2 K / W F) Sills: white PVC, ends of the window shall be covered with white caps G) Apron (apron) of galvanized steel. | Установка металопластикового віконного блоку (включаючи, демонтаж старого вікна, установка нового металопластикового віконного блоку, прибирання сміття) A) Колір оздоблення поверхонь профілів: білий або ламінований B) Армування в конструкціях: металеве товщиною, згідно правил проектування металопластикових конструкцій, але не менше 1,5 мм, з цинковим покриттям C) Склопакет: двокамерний, енергозберігаючий, товщиною не менше 32 мм, не менше двох енергозберігаючих скла, товщиною не менше 4 мм (умовне позначення – 4і-10-4М1-10-4і), все скло в склопакетах має бути гартоване та з обробленою краями D) Фурнітура віконна: європейського виробництва, стальна, цільна, нахильно-поворотна, жорстка утримуюча масу 90-120 кг, яка витримує цикли відчинення-зачинення – не менше 20 000 циклів.(сертифікат відповідності надається у складі тендерної пропозиції) E) Опір теплопередачі віконного блоку (R): не менше 0,75 м2 К/Вт F) Підвіконня: білого кольору з ПВХ, торці підвіконня повинні бути закриті заглушками білого кольору G) Відлив (фартух) з оцинкованої сталі | m2/м2 | 7500
2 | The technical specification of metal-plastic doors
2.1 | Installation of metal-plastic doors (including dismantling of old door, installation of metal-plastic door, garbage removal) PVC profile must have six chambers, B class with a thickness of not less than 115 mm (certificate of conformity, the test report, CEC notification is given as part of the tender proposal) A) Profile finish: white or painted B) Profiles in solid color: white. C) Reinforcement in structures: metal, not less than 1.5 mm, zinc-coated D) Cover: not less than 7 mm E) Double glazing: double wall, energy-insulating, with a thickness of at least 32 mm, at least two energy-insulating parts, with a thickness of at least 4 mm (the conditional SPD - 4і-10-4M1-10-4і), all the glazing in the double glazing can be triplex, painted and with treated edges F) Door fittings: European production, steel, solid, rotary, strong with a carrying capacity of 120 kg, which can withstand a cycle of opening and closing - not less than 20 000 cycles (certificate of conformity is provided with the tender offer) | Установка металопластикового двірного блоку (включаючи, демонтаж старого дверного блоку,установка нового металопластикового двірного блоку, прибирання сміття) Профіль ПВХ повинен мати шість камер, класу В з товщиною стулки не менше 115 мм.(сертифікат відповідності, протокол випробування, висновок СЕС надається у складі тендерної пропозиції) A) Колір оздоблення поверхонь профілів: білий або ламінований B) Колір профілів у масі: білий C) Армування в конструкціях: металеве, не менше 1,5 мм, з цинковим покриттям D) Перекриття притвору: не менше 7 мм E) Склопакет: двокамерний, енергозберігаючий, товщиною не менше 32 мм, не менше двох енергозберігаючих скла, товщиною не менше 4 мм (умовне позначення– 4і-10-4М1-10-4і), все скло в склопакетах має бути тріплекс, гартоване та з обробленою краями F) Фурнітура дверна: європейського виробництва, стальна, цільна, поворотна, жорстка утримуюча масу 120 кг, яка витримує цикли відчинення-зачинення – не менше 20 000 циклів.(сертифікат відповідності надається у складі тендерної пропозиції | m2/м2 | 1500
3 | Restoration of inner window/door slopes (option 1) / ремонт віконних/дверних відкосів (варіант 1)
3.1 | SHEATHING SLOPES WITH GYPSUM PLASTERBOARDS The design is a single metal frame, sheathed one layer of gypsum boards with insulation. Composition of works: 1. Sorting of frame profiles. 2-Marking of slopes. 3. Production of the frame. 4. Assembly of the frame. 6. Installation of plasterboard plates with fastening with self-tapping screws and insulation with mineral wool plates. 7. Puttying of seams and pasting them with glass tape. Composition of the complete system - quantity per 1 m2: 1) Plasterboard sheet (GSP-A, GSP-H2, GSP-DF) 12.5 mm - 1.0 m2; 2) guide profile PN 60 × 27 - 0.7 h. m; 3) PS rack profile 28 × 27 - 2.0 ch. m; 4) Mineral basalt wool, equivalent to 0.037 W/m*K, NG, density 31 kg/m3 - 1.0 m2; 5) Screw TN 25 - 29 pcs.; 6) Putty ST95 or equivalent - 0.6 kg; 7) Sealing tape - 1.5 g. m; 8) Dowel-nail 6 × 40 - 1.6 pcs.; 9) Sitkaserpyanka - 1.2 ch. m; 10) Primer analog AS7 - 0.2 l; Installation should be carried out during the period of finishing works (in winter with connected heating), in dry and normal humidity conditions. At the same time, the temperature in the room should not be below 10 ° C. Installation is carried out in the following sequence: - Mark the design position using a laser device (make the marking according to the project). For quick and error-free installation, note the location of the rack profiles, the thickness, and the type of plasterboard. - According to the markings, install and fasten the guide profiles with dowels at the required step. Vertically install the PS profiles in the guide PN profiles with the step necessary for the specific design of the partition. In the case of fastening the profiles to each other, use the "slitting with a bend" method. The frame racks adjacent to the walls or columns are attached with dowels at the required step. - Gypsum boards should be joined only on the racks of the frame. The plates must be installed in the same direction as the open part of the profile, ensuring that the screws are installed closer to the profile's wall. Perform the work following the technology and recommendations of the manufacturer of plasterboard sheets and profiles. If the manufacturer does not have methodical materials, use recommendations for complex systems. Finishing works: 1. Puttying the slopes with finishing putty. Composition of works: 1. Cleaning and dedusting of the surface. 2. Wetting with water. 3. Preparation of putty. 4. Surface priming. 5. Puttying the surface 6. Grinding. 2. Coloring with water-based paint indoors on the prepared surface Composition of works: 1. Dedusting of surfaces. 2. Priming of surfaces. 3. Painting surfaces. Documents to be provided by the contractor: Quality certificates for profiles and plasterboard sheets. | ОБШИВКА УКОСІВ ГІПСОКАРТОННИМИ ЛИСТАМИ Конструкція - одинарний металевий каркас, обшитий одним шаром гіпсових плит з утепленням. Склад робіт: 1 .Сортування профілів каркаса. 2-Розмічання укосів. 3.Виготовлення каркаса. 4.Монтаж каркаса. 6.Монтаж гіпсокартонних плит з кріпленням самонарізними шурупами та утепленням мінераловатними плитами. 7.Шпаклювання швів з обклеюванням їх склострічкою. Склад комплектної системи - кількість на 1 м2: 1) Гіпсокартоний лист (ГСП-A, ГСП-H2, ГСП-DF) 12,5 мм - 1,0 м2; 2) профіль направляючий ПН 60 × 27 - 0,7 пог. м; 3) профіль стійка ПС 28 × 27 - 2,0 пог. м; 4) Мінеральна базальтова вата, еквівален 0,037 Вт/м*K, НГ, щільність 31 кг/м3 - 1,0 м2; 5) Шуруп TN 25 - 29 шт .; 6) Шпаклівка СТ95 або еквівалент - 0,6 кг; 7) Стрічка ущільнювальна - 1,5 пог. м; 8) Дюбель-цвях 6 × 40 - 1,6 шт.; 9) Сiткасерпянка - 1,2 пог. м; 10) Ґрунтовка аналог АС7- 0,2 л; Монтаж слід виконувати в період оздоблювальних робіт (в зимовий час при підключеному опаленні), в умовах сухого і нормального вологісного режиму. При цьому температура в приміщенні не повинна бути нижче 10 ° С. Монтаж здійснюється в наступній послідовності: - Виконати розмітку проектного положення за допомогою лазерного пристрою (розмітку виробляти згідно з проектом). Для швидкої і безпомилкової установки відзначати місця розташування стійкових профілів, товщину і тип гіпсових плит. - Відповідно до розмітки встановити і закріпити напрямні профілі дюбелями з необхідним кроком. Встановити вертикально ПС-профілі в направляючі ПН-профілі з необхідним для конкретної конструкції перегородки кроком. У разі скріпляє профілів один з одним, використовувати метод «просічки з відгином». Стійки каркаса, що примикають до стін або колон, кріпляться дюбелями з необхідним кроком. - Стикувати гіпсові плити слід тільки на стійках каркаса. Монтаж плит необхідно проводити в одному напрямку з відкритою частиною профілю, що забезпечить установку шурупів в першу чергу ближче до стінки профілю. Роботи виконувати згідно з технологією та рекомендаціями виробника гіпсокартонних листів та профілів. У випадку якщо виробник не має методичних матеріалів використовувати рекомендації до комплексних систем. Шпаклівка укосів фінішними шпаклівками. Склад робіт: 1. Очищення і знепилювання поверхні. 2. Змочування водою . 3. Приготування шпаклівки . 4. Ґрунтування поверхні. 5. Шпаклювання стін. 6. Шліфування. Фарбування водними розчинами всередині приміщень по підготовленій поверхні Склад робіт: 1. Знепилення поверхонь. 2. Ґрунтування поверхонь. 3. Фарбування поверхонь Документи які має надати підрядник: Сертифікати якості на профілі та гіпсокартонні листи. | m2/м2 | 2625
4 | High-quality plastering of slopes along the walls with subsequent painting / Високоякісне штукатурення укосів по стінам з подальшим фарбуванням
4.1 | High-quality plastering of slopes of 30 mm along the walls with subsequent painting 1. Leveling of surfaces with a 30 mm thick plaster mixture on the outside of buildings. 2. Coloring on plaster and concrete with oil or water-based paint on the outside of buildings Leveling of mineral surfaces with a 30 mm thick plaster mixture on the outside of buildings. Leveling and finishing are done by puttying or applying a thin layer of paint. Cement-perlite mixture: Cement-perlite mixture with mineral fillers and organic modifiers Layer thickness from 5 to 25 mm in one application; Heat transfer coefficient 0.055 W/mK; Fraction size: 0.6-1 mm; Adhesion strength to the mineral base: not less than 0.1 MPa; Limit of compressive strength after 28 days: not less than 2.5 MPa; A mixture of cement with mineral fillers and organic modifiers; Layer thickness up to 20 mm; Application temperature from +5℃ to +35℃; Before starting work, the following must be done: Protection of premises from moisture; Sealing of seams between blocks and panels; Insulation of the joints of window, door, and balcony blocks; The base must be dry and solid, without visible damage (DSTU-NB A. 3.1-23:2013 and DSTU-NBV. 2.6-212:2016). Before the solution is applied, the surface must be cleaned of dust, deposits, oil stains, and other substances. The solution type, classification, and sequence must correspond to the project. The maximum thickness of the unreinforced layer is 25 mm, increasing the thickness of the layer using reinforced glass fiber if necessary. Perform work at temperatures from + 5 ° C to + 30 ° C. All tools required for work at heights up to 4.0 m are included in the unit price. Scaffolding for external work is included in the information and is not paid for additionally. When plastering, check: Readiness of premises, quality of finished structures and surfaces; Quality of prepared solutions and their components; Quality of surface preparation (subbase); Compliance with the composition and sequence of technological operations established by construction regulations; Quality of completed plastering works. Permissible deviations: Irregularities of the surface (revealed when the 2m long rules are imposed) – No more than two irregularities of up to 5 mm for the entire height (length) of the room; Deviation of the surface from the vertical - 2 mm per 1 m of height, but not more than 10 mm for the entire height of the room. The same, from the horizontal - 2 mm per 1 m of length, but not more than 10 mm for the whole length of the room or its part limited by purlins, beams. Deviations of the window and door jambs, buttresses, and posts from vertical and horizontal positions (mm per 1 m) should not exceed - 2 mm per 1 m of height or length, but no more than 5 mm for the entire element; Deviation of the radius of curved surfaces from the design value (verification with a drawing) - 7 mm; Deviation of the width of the plastered slope from the design - 3 mm; Finishing works: 1. Puttying the slopes with finishing putty. Composition of works: 1. Cleaning and dedusting of the surface. 2. Wetting with water. 3. Preparation of putty. 4. Surface priming. 5. Puttying the surface 6. Grinding. 2. Coloring with water-based paint indoors on the prepared surface Composition of works: 1. Dedusting of surfaces. 2. Priming of surfaces. 3. Painting surfaces. Documents to be provided by the contractor: Certificate of quality, the conclusion of SES. | Високоякісне штукатурення укосів т.30мм по стінам з подальшим фарбуванням 1. Вирівнювання поверхонь штукатурною сумішшю зовні будівель товщиною 30 мм. 2. Фарбування по штукатурці і бетону олійними або водно-дисперсійними розчинами зовні будівель Цементно-перлітова суміш: Цементно-перлітова суміш із мінеральними наповнювачами та органічними модифікаторами Товщина шару від 5 до 25 мм за одне нанесення; Коефіцієнт теплопередачі 0,055 Вт/мК; Розмір фракції: 0,6-1 мм; Міцність зчеплення з мінеральною основою: не менше 0,1 МПа; Границя міцності на стиск через 28 діб: не менше 2,5 Мпа; Суміш цементу з мінеральними наповнювачами і органічними модифікаторами; Товщина шару до 20 мм; Температура застосування від +5℃ до +35℃; Перед початком виконання робіт необхідно виконати наступне: Захист приміщень від вологи; Герметизація швів між блоками і панелями; Ізоляцію місць з'єднання віконних, дверних і балконні блоки; Основа повинна бути сухою і твердою, без видимих руйнувань (ДСТУ-НБ А. 3.1-23:2013 і ДСТУ-НБВ. 2.6-212:2016). Перед тим як розчин наноситься, поверхня повинна очищатися від пилу, відкладень, масляних плям та інших речовин. Тип, класифікація і послідовність розчинів повинні відповідати проекту. Максимальна товщина неармованого шару-25 мм. збільшення, якщо потрібно, товщини шару з використанням армованого скловолокна. Виконувати роботи при температурі від + 5 ° С до + 30 ° С. Всі необхідні засоби для роботи на висотах до 4,0 м враховуються в одиничній розцінці. Риштування для виконання зовнішніх робіт враховані у відомості і не сплачуються додатково. При штукатурці перевірте: Готовність приміщень, якість готових конструкцій і поверхонь; Якість приготовлених розчинів та їх складових; Якість підготовки поверхні (підоснови); Відповідність складу та послідовність технологічних операцій, встановлених будівельними нормами; Якість завершених штукатурних робіт. Допустимі відхилення: Нерівності поверхні(виявляються при накладені правила завдовжки 2м)–Не більше двох нерівностей до 5ммдля всієї висоти (довжини) приміщення; Відхилення поверхні від вертикалі - 2мм на 1м висоти, але не більше 10мм на всю висоту приміщення.Те ж, від горизонталі - 2мм на 1м довжини, але не більше 10мм на всю довжину приміщення або його частину, обмежену прогонами, балками. Відхилення віконних і дверних косяків, контрфорсів, постів з вертикальних і горизонтальних позицій (мм на 1 м) не повинні перевищувати – 2мм на 1м висоти або довжини, але не більше 5мм на весь елемент; Відхилення радіусу криволінійних поверхонь від проектної величини( повірка лекалом) - 7 мм; Відхилення ширини обштукатуреного відкосу від проектного – 3 мм; Шпаклівка укосів фінішними шпаклівками. Склад робіт: 1. Очищення і знепилювання поверхні. 2. Змочування водою . 3. Приготування шпаклівки . 4. Ґрунтування поверхні. 5. Шпаклювання стін. 6. Шліфування. Фарбування водними розчинами всередині приміщень по підготовленій поверхні Склад робіт: 1. Знепилення поверхонь. 2. Ґрунтування поверхонь. 3. Фарбування поверхонь Документи які має надати підрядник: Сертифікат якості, висновок СЕС. | m2/м2 | 2625
5
5.1 | Delivery of metal-plastic window / doors and building materials to the installation site. If the distance exceeds 50 Km *- | Доставка готових металопластикових віконних / дверних блоків та будівельних матеріалів на місце встановлення. Якщо відстань перевищує 50 км | m2/м2 | 6000
TOTAL COST/ЗАГАЛОМ:
* Attention! The entire list is based on the cost of the full cycle of use of materials and works (namely: materials, dismantling, installation, cleaning, and disposal of construction waste); documentation, approval of the relevant authorities and commissioning of the project, as well as all work, must be performed following building codes and standards of Ukraine./Увага! Весь перелік вказаний з урахуванням вартості повного циклу використання матеріалів та робіт (а саме: матеріали, демонтаж, монтаж, прибирання і видалення будівельного сміття); документація, погодження з відповідними органами влади і введення в експлуатацію проекту, а також всі роботи повинні виконати згідно будівельні норми та стандарти України.
**Products offered with polyynyl chloride profiles must have a certificate of production compliance (certificate of compliance is given as part of the tender offer)/Запропоновані вироби із полівінілхлоридних профілів повинні бути з сертифікатом відповідності виробництва (сертифікат відповідності надається у складі тендерної пропозиції).
***The manufacturer must have a certificate for the quality management system ISO 9001:2015 (ISO 9001:2015, IDT)/Виробник повинен мати сертифікат на систему управління якістю ISO 9001:2015 (ISO 9001:2015, IDT)
Name, position and signature of the enterprise representative П.І.Б., посада та підпис представника підприємства ______________________________________________________________
The seal of the enterprise/Печатка підприємства
Date/Дата
After completing the request, submit this document in PDF and Excel format./Після виконання запиту подайте цей документ у форматі PDF та Excel.

## LOT 5
Annex A, Financial offer form for Sumska, Poltavska, and Kharkivska Oblasts / Додаток A, Форма фінансової пропозиції для Сумська, Полтавська, та Харківська областей
№ | The scope of materials and works/Найменування робіт та матеріалів |  | Unit/Од. вим. | Quantity/Кількість | Cost per unit (including related works, UAH, excl. VAT) /Вартість за одиницю (включаючи супутні роботи, грн., без ПДВ) | Cost (including related works, UAH, excl. VAT)/Вартість загалом, (включаючи супутні роботи, грн., без ПДВ)
1 | The technical specification of metal-plastic windows
| ENG | UKR
1.1 | Installation of metal-plastic windows (including dismantling of old window, installation of new PVC window, garbage removal) PVC profile must have six chambers, B class, with a thickness of not less than 70 mm (certificate of conformity, test report, “Sanitary and Epidemiological Authority” (SEA) notification provided as part of the tender offer). A) Profile surface finish: white or painted B) Reinforcement in structures: metal thickness according to the rules of design of metal-plastic structures, but not less than 1.5 mm, zinc coating C) Double glazing: double wall, energy-insulating, with a thickness of at least 32 mm, at least two energy-insulating folds, with a thickness of at least 4 mm (the conditional reference - 4і-10-4M1-10-4і), all the glazing in the window must be painted and with crimped edges D) Window fittings: European standard production, steel, solid, mechanical-turn, tight weight of 90-120 kg, which can withstand a cycle of opening and closing - not less than 20 000 cycles (certificate of conformity is provided with the tender offer) E) Heat transfer coefficient of the window unit (R): not less than 0.75 m2 K / W F) Sills: white PVC, ends of the window shall be covered with white caps G) Apron (apron) of galvanized steel. | Установка металопластикового віконного блоку (включаючи, демонтаж старого вікна, установка нового металопластикового віконного блоку, прибирання сміття) A) Колір оздоблення поверхонь профілів: білий або ламінований B) Армування в конструкціях: металеве товщиною, згідно правил проектування металопластикових конструкцій, але не менше 1,5 мм, з цинковим покриттям C) Склопакет: двокамерний, енергозберігаючий, товщиною не менше 32 мм, не менше двох енергозберігаючих скла, товщиною не менше 4 мм (умовне позначення – 4і-10-4М1-10-4і), все скло в склопакетах має бути гартоване та з обробленою краями D) Фурнітура віконна: європейського виробництва, стальна, цільна, нахильно-поворотна, жорстка утримуюча масу 90-120 кг, яка витримує цикли відчинення-зачинення – не менше 20 000 циклів.(сертифікат відповідності надається у складі тендерної пропозиції) E) Опір теплопередачі віконного блоку (R): не менше 0,75 м2 К/Вт F) Підвіконня: білого кольору з ПВХ, торці підвіконня повинні бути закриті заглушками білого кольору G) Відлив (фартух) з оцинкованої сталі | m2/м2 | 7500
2 | The technical specification of metal-plastic doors
2.1 | Installation of metal-plastic doors (including dismantling of old door, installation of metal-plastic door, garbage removal) PVC profile must have six chambers, B class with a thickness of not less than 115 mm (certificate of conformity, the test report, CEC notification is given as part of the tender proposal) A) Profile finish: white or painted B) Profiles in solid color: white. C) Reinforcement in structures: metal, not less than 1.5 mm, zinc-coated D) Cover: not less than 7 mm E) Double glazing: double wall, energy-insulating, with a thickness of at least 32 mm, at least two energy-insulating parts, with a thickness of at least 4 mm (the conditional SPD - 4і-10-4M1-10-4і), all the glazing in the double glazing can be triplex, painted and with treated edges F) Door fittings: European production, steel, solid, rotary, strong with a carrying capacity of 120 kg, which can withstand a cycle of opening and closing - not less than 20 000 cycles (certificate of conformity is provided with the tender offer) | Установка металопластикового двірного блоку (включаючи, демонтаж старого дверного блоку,установка нового металопластикового двірного блоку, прибирання сміття) Профіль ПВХ повинен мати шість камер, класу В з товщиною стулки не менше 115 мм.(сертифікат відповідності, протокол випробування, висновок СЕС надається у складі тендерної пропозиції) A) Колір оздоблення поверхонь профілів: білий або ламінований B) Колір профілів у масі: білий C) Армування в конструкціях: металеве, не менше 1,5 мм, з цинковим покриттям D) Перекриття притвору: не менше 7 мм E) Склопакет: двокамерний, енергозберігаючий, товщиною не менше 32 мм, не менше двох енергозберігаючих скла, товщиною не менше 4 мм (умовне позначення– 4і-10-4М1-10-4і), все скло в склопакетах має бути тріплекс, гартоване та з обробленою краями F) Фурнітура дверна: європейського виробництва, стальна, цільна, поворотна, жорстка утримуюча масу 120 кг, яка витримує цикли відчинення-зачинення – не менше 20 000 циклів.(сертифікат відповідності надається у складі тендерної пропозиції | m2/м2 | 1500
3 | Restoration of inner window/door slopes (option 1) / ремонт віконних/дверних відкосів (варіант 1)
3.1 | SHEATHING SLOPES WITH GYPSUM PLASTERBOARDS The design is a single metal frame, sheathed one layer of gypsum boards with insulation. Composition of works: 1. Sorting of frame profiles. 2-Marking of slopes. 3. Production of the frame. 4. Assembly of the frame. 6. Installation of plasterboard plates with fastening with self-tapping screws and insulation with mineral wool plates. 7. Puttying of seams and pasting them with glass tape. Composition of the complete system - quantity per 1 m2: 1) Plasterboard sheet (GSP-A, GSP-H2, GSP-DF) 12.5 mm - 1.0 m2; 2) guide profile PN 60 × 27 - 0.7 h. m; 3) PS rack profile 28 × 27 - 2.0 ch. m; 4) Mineral basalt wool, equivalent to 0.037 W/m*K, NG, density 31 kg/m3 - 1.0 m2; 5) Screw TN 25 - 29 pcs.; 6) Putty ST95 or equivalent - 0.6 kg; 7) Sealing tape - 1.5 g. m; 8) Dowel-nail 6 × 40 - 1.6 pcs.; 9) Sitkaserpyanka - 1.2 ch. m; 10) Primer analog AS7 - 0.2 l; Installation should be carried out during the period of finishing works (in winter with connected heating), in dry and normal humidity conditions. At the same time, the temperature in the room should not be below 10 ° C. Installation is carried out in the following sequence: - Mark the design position using a laser device (make the marking according to the project). For quick and error-free installation, note the location of the rack profiles, the thickness, and the type of plasterboard. - According to the markings, install and fasten the guide profiles with dowels at the required step. Vertically install the PS profiles in the guide PN profiles with the step necessary for the specific design of the partition. In the case of fastening the profiles to each other, use the "slitting with a bend" method. The frame racks adjacent to the walls or columns are attached with dowels at the required step. - Gypsum boards should be joined only on the racks of the frame. The plates must be installed in the same direction as the open part of the profile, ensuring that the screws are installed closer to the profile's wall. Perform the work following the technology and recommendations of the manufacturer of plasterboard sheets and profiles. If the manufacturer does not have methodical materials, use recommendations for complex systems. Finishing works: 1. Puttying the slopes with finishing putty. Composition of works: 1. Cleaning and dedusting of the surface. 2. Wetting with water. 3. Preparation of putty. 4. Surface priming. 5. Puttying the surface 6. Grinding. 2. Coloring with water-based paint indoors on the prepared surface Composition of works: 1. Dedusting of surfaces. 2. Priming of surfaces. 3. Painting surfaces. Documents to be provided by the contractor: Quality certificates for profiles and plasterboard sheets. | ОБШИВКА УКОСІВ ГІПСОКАРТОННИМИ ЛИСТАМИ Конструкція - одинарний металевий каркас, обшитий одним шаром гіпсових плит з утепленням. Склад робіт: 1 .Сортування профілів каркаса. 2-Розмічання укосів. 3.Виготовлення каркаса. 4.Монтаж каркаса. 6.Монтаж гіпсокартонних плит з кріпленням самонарізними шурупами та утепленням мінераловатними плитами. 7.Шпаклювання швів з обклеюванням їх склострічкою. Склад комплектної системи - кількість на 1 м2: 1) Гіпсокартоний лист (ГСП-A, ГСП-H2, ГСП-DF) 12,5 мм - 1,0 м2; 2) профіль направляючий ПН 60 × 27 - 0,7 пог. м; 3) профіль стійка ПС 28 × 27 - 2,0 пог. м; 4) Мінеральна базальтова вата, еквівален 0,037 Вт/м*K, НГ, щільність 31 кг/м3 - 1,0 м2; 5) Шуруп TN 25 - 29 шт .; 6) Шпаклівка СТ95 або еквівалент - 0,6 кг; 7) Стрічка ущільнювальна - 1,5 пог. м; 8) Дюбель-цвях 6 × 40 - 1,6 шт.; 9) Сiткасерпянка - 1,2 пог. м; 10) Ґрунтовка аналог АС7- 0,2 л; Монтаж слід виконувати в період оздоблювальних робіт (в зимовий час при підключеному опаленні), в умовах сухого і нормального вологісного режиму. При цьому температура в приміщенні не повинна бути нижче 10 ° С. Монтаж здійснюється в наступній послідовності: - Виконати розмітку проектного положення за допомогою лазерного пристрою (розмітку виробляти згідно з проектом). Для швидкої і безпомилкової установки відзначати місця розташування стійкових профілів, товщину і тип гіпсових плит. - Відповідно до розмітки встановити і закріпити напрямні профілі дюбелями з необхідним кроком. Встановити вертикально ПС-профілі в направляючі ПН-профілі з необхідним для конкретної конструкції перегородки кроком. У разі скріпляє профілів один з одним, використовувати метод «просічки з відгином». Стійки каркаса, що примикають до стін або колон, кріпляться дюбелями з необхідним кроком. - Стикувати гіпсові плити слід тільки на стійках каркаса. Монтаж плит необхідно проводити в одному напрямку з відкритою частиною профілю, що забезпечить установку шурупів в першу чергу ближче до стінки профілю. Роботи виконувати згідно з технологією та рекомендаціями виробника гіпсокартонних листів та профілів. У випадку якщо виробник не має методичних матеріалів використовувати рекомендації до комплексних систем. Шпаклівка укосів фінішними шпаклівками. Склад робіт: 1. Очищення і знепилювання поверхні. 2. Змочування водою . 3. Приготування шпаклівки . 4. Ґрунтування поверхні. 5. Шпаклювання стін. 6. Шліфування. Фарбування водними розчинами всередині приміщень по підготовленій поверхні Склад робіт: 1. Знепилення поверхонь. 2. Ґрунтування поверхонь. 3. Фарбування поверхонь Документи які має надати підрядник: Сертифікати якості на профілі та гіпсокартонні листи. | m2/м2 | 2625
4 | High-quality plastering of slopes along the walls with subsequent painting / Високоякісне штукатурення укосів по стінам з подальшим фарбуванням
4.1 | High-quality plastering of slopes of 30 mm along the walls with subsequent painting 1. Leveling of surfaces with a 30 mm thick plaster mixture on the outside of buildings. 2. Coloring on plaster and concrete with oil or water-based paint on the outside of buildings Leveling of mineral surfaces with a 30 mm thick plaster mixture on the outside of buildings. Leveling and finishing are done by puttying or applying a thin layer of paint. Cement-perlite mixture: Cement-perlite mixture with mineral fillers and organic modifiers Layer thickness from 5 to 25 mm in one application; Heat transfer coefficient 0.055 W/mK; Fraction size: 0.6-1 mm; Adhesion strength to the mineral base: not less than 0.1 MPa; Limit of compressive strength after 28 days: not less than 2.5 MPa; A mixture of cement with mineral fillers and organic modifiers; Layer thickness up to 20 mm; Application temperature from +5℃ to +35℃; Before starting work, the following must be done: Protection of premises from moisture; Sealing of seams between blocks and panels; Insulation of the joints of window, door, and balcony blocks; The base must be dry and solid, without visible damage (DSTU-NB A. 3.1-23:2013 and DSTU-NBV. 2.6-212:2016). Before the solution is applied, the surface must be cleaned of dust, deposits, oil stains, and other substances. The solution type, classification, and sequence must correspond to the project. The maximum thickness of the unreinforced layer is 25 mm, increasing the thickness of the layer using reinforced glass fiber if necessary. Perform work at temperatures from + 5 ° C to + 30 ° C. All tools required for work at heights up to 4.0 m are included in the unit price. Scaffolding for external work is included in the information and is not paid for additionally. When plastering, check: Readiness of premises, quality of finished structures and surfaces; Quality of prepared solutions and their components; Quality of surface preparation (subbase); Compliance with the composition and sequence of technological operations established by construction regulations; Quality of completed plastering works. Permissible deviations: Irregularities of the surface (revealed when the 2m long rules are imposed) – No more than two irregularities of up to 5 mm for the entire height (length) of the room; Deviation of the surface from the vertical - 2 mm per 1 m of height, but not more than 10 mm for the entire height of the room. The same, from the horizontal - 2 mm per 1 m of length, but not more than 10 mm for the whole length of the room or its part limited by purlins, beams. Deviations of the window and door jambs, buttresses, and posts from vertical and horizontal positions (mm per 1 m) should not exceed - 2 mm per 1 m of height or length, but no more than 5 mm for the entire element; Deviation of the radius of curved surfaces from the design value (verification with a drawing) - 7 mm; Deviation of the width of the plastered slope from the design - 3 mm; Finishing works: 1. Puttying the slopes with finishing putty. Composition of works: 1. Cleaning and dedusting of the surface. 2. Wetting with water. 3. Preparation of putty. 4. Surface priming. 5. Puttying the surface 6. Grinding. 2. Coloring with water-based paint indoors on the prepared surface Composition of works: 1. Dedusting of surfaces. 2. Priming of surfaces. 3. Painting surfaces. Documents to be provided by the contractor: Certificate of quality, the conclusion of SES. | Високоякісне штукатурення укосів т.30мм по стінам з подальшим фарбуванням 1. Вирівнювання поверхонь штукатурною сумішшю зовні будівель товщиною 30 мм. 2. Фарбування по штукатурці і бетону олійними або водно-дисперсійними розчинами зовні будівель Цементно-перлітова суміш: Цементно-перлітова суміш із мінеральними наповнювачами та органічними модифікаторами Товщина шару від 5 до 25 мм за одне нанесення; Коефіцієнт теплопередачі 0,055 Вт/мК; Розмір фракції: 0,6-1 мм; Міцність зчеплення з мінеральною основою: не менше 0,1 МПа; Границя міцності на стиск через 28 діб: не менше 2,5 Мпа; Суміш цементу з мінеральними наповнювачами і органічними модифікаторами; Товщина шару до 20 мм; Температура застосування від +5℃ до +35℃; Перед початком виконання робіт необхідно виконати наступне: Захист приміщень від вологи; Герметизація швів між блоками і панелями; Ізоляцію місць з'єднання віконних, дверних і балконні блоки; Основа повинна бути сухою і твердою, без видимих руйнувань (ДСТУ-НБ А. 3.1-23:2013 і ДСТУ-НБВ. 2.6-212:2016). Перед тим як розчин наноситься, поверхня повинна очищатися від пилу, відкладень, масляних плям та інших речовин. Тип, класифікація і послідовність розчинів повинні відповідати проекту. Максимальна товщина неармованого шару-25 мм. збільшення, якщо потрібно, товщини шару з використанням армованого скловолокна. Виконувати роботи при температурі від + 5 ° С до + 30 ° С. Всі необхідні засоби для роботи на висотах до 4,0 м враховуються в одиничній розцінці. Риштування для виконання зовнішніх робіт враховані у відомості і не сплачуються додатково. При штукатурці перевірте: Готовність приміщень, якість готових конструкцій і поверхонь; Якість приготовлених розчинів та їх складових; Якість підготовки поверхні (підоснови); Відповідність складу та послідовність технологічних операцій, встановлених будівельними нормами; Якість завершених штукатурних робіт. Допустимі відхилення: Нерівності поверхні(виявляються при накладені правила завдовжки 2м)–Не більше двох нерівностей до 5ммдля всієї висоти (довжини) приміщення; Відхилення поверхні від вертикалі - 2мм на 1м висоти, але не більше 10мм на всю висоту приміщення.Те ж, від горизонталі - 2мм на 1м довжини, але не більше 10мм на всю довжину приміщення або його частину, обмежену прогонами, балками. Відхилення віконних і дверних косяків, контрфорсів, постів з вертикальних і горизонтальних позицій (мм на 1 м) не повинні перевищувати – 2мм на 1м висоти або довжини, але не більше 5мм на весь елемент; Відхилення радіусу криволінійних поверхонь від проектної величини( повірка лекалом) - 7 мм; Відхилення ширини обштукатуреного відкосу від проектного – 3 мм; Шпаклівка укосів фінішними шпаклівками. Склад робіт: 1. Очищення і знепилювання поверхні. 2. Змочування водою . 3. Приготування шпаклівки . 4. Ґрунтування поверхні. 5. Шпаклювання стін. 6. Шліфування. Фарбування водними розчинами всередині приміщень по підготовленій поверхні Склад робіт: 1. Знепилення поверхонь. 2. Ґрунтування поверхонь. 3. Фарбування поверхонь Документи які має надати підрядник: Сертифікат якості, висновок СЕС. | m2/м2 | 2625
5 | Transport supplement
5.1 | Delivery of metal-plastic window / doors and building materials to the installation site. If the distance exceeds 50 Km *- | Доставка готових металопластикових віконних / дверних блоків та будівельних матеріалів на місце встановлення. Якщо відстань перевищує 50 км | m2/м2 | 6000
TOTAL COST/ЗАГАЛОМ:
* Attention! The entire list is based on the cost of the full cycle of use of materials and works (namely: materials, dismantling, installation, cleaning, and disposal of construction waste); documentation, approval of the relevant authorities and commissioning of the project, as well as all work, must be performed following building codes and standards of Ukraine./Увага! Весь перелік вказаний з урахуванням вартості повного циклу використання матеріалів та робіт (а саме: матеріали, демонтаж, монтаж, прибирання і видалення будівельного сміття); документація, погодження з відповідними органами влади і введення в експлуатацію проекту, а також всі роботи повинні виконати згідно будівельні норми та стандарти України.
**Products offered with polyynyl chloride profiles must have a certificate of production compliance (certificate of compliance is given as part of the tender offer)/Запропоновані вироби із полівінілхлоридних профілів повинні бути з сертифікатом відповідності виробництва (сертифікат відповідності надається у складі тендерної пропозиції).
***The manufacturer must have a certificate for the quality management system ISO 9001:2015 (ISO 9001:2015, IDT)/Виробник повинен мати сертифікат на систему управління якістю ISO 9001:2015 (ISO 9001:2015, IDT)
Name, position and signature of the enterprise representative П.І.Б., посада та підпис представника підприємства ______________________________________________________________
The seal of the enterprise/Печатка підприємства
Date/Дата
After completing the request, submit this document in PDF and Excel format./Після виконання запиту подайте цей документ у форматі PDF та Excel.

## LOT 6
Annex A, Financial offer form for Dnipropetrovska, Zaporizka, Khersonska, and Donetska Oblasts / Додаток A, Форма фінансової пропозиції для Дніпропетровська, Запорізька, Херсонська, та Донецька областей
№ | The scope of materials and works/Найменування робіт та матеріалів |  | Unit/Од. вим. | Quantity/Кількість | Cost per unit (including related works, UAH, excl. VAT) /Вартість за одиницю (включаючи супутні роботи, грн., без ПДВ) | Cost (including related works, UAH, excl. VAT)/Вартість загалом, (включаючи супутні роботи, грн., без ПДВ)
1 | The technical specification of metal-plastic windows
| ENG | UKR
1.1 | Installation of metal-plastic windows (including dismantling of old window, installation of new PVC window, garbage removal) PVC profile must have six chambers, B class, with a thickness of not less than 70 mm (certificate of conformity, test report, “Sanitary and Epidemiological Authority” (SEA) notification provided as part of the tender offer). A) Profile surface finish: white or painted B) Reinforcement in structures: metal thickness according to the rules of design of metal-plastic structures, but not less than 1.5 mm, zinc coating C) Double glazing: double wall, energy-insulating, with a thickness of at least 32 mm, at least two energy-insulating folds, with a thickness of at least 4 mm (the conditional reference - 4і-10-4M1-10-4і), all the glazing in the window must be painted and with crimped edges D) Window fittings: European standard production, steel, solid, mechanical-turn, tight weight of 90-120 kg, which can withstand a cycle of opening and closing - not less than 20 000 cycles (certificate of conformity is provided with the tender offer) E) Heat transfer coefficient of the window unit (R): not less than 0.75 m2 K / W F) Sills: white PVC, ends of the window shall be covered with white caps G) Apron (apron) of galvanized steel. | Установка металопластикового віконного блоку (включаючи, демонтаж старого вікна, установка нового металопластикового віконного блоку, прибирання сміття) A) Колір оздоблення поверхонь профілів: білий або ламінований B) Армування в конструкціях: металеве товщиною, згідно правил проектування металопластикових конструкцій, але не менше 1,5 мм, з цинковим покриттям C) Склопакет: двокамерний, енергозберігаючий, товщиною не менше 32 мм, не менше двох енергозберігаючих скла, товщиною не менше 4 мм (умовне позначення – 4і-10-4М1-10-4і), все скло в склопакетах має бути гартоване та з обробленою краями D) Фурнітура віконна: європейського виробництва, стальна, цільна, нахильно-поворотна, жорстка утримуюча масу 90-120 кг, яка витримує цикли відчинення-зачинення – не менше 20 000 циклів.(сертифікат відповідності надається у складі тендерної пропозиції) E) Опір теплопередачі віконного блоку (R): не менше 0,75 м2 К/Вт F) Підвіконня: білого кольору з ПВХ, торці підвіконня повинні бути закриті заглушками білого кольору G) Відлив (фартух) з оцинкованої сталі | m2/м2 | 7500
2 | The technical specification of metal-plastic doors
2.1 | Installation of metal-plastic doors (including dismantling of old door, installation of metal-plastic door, garbage removal) PVC profile must have six chambers, B class with a thickness of not less than 115 mm (certificate of conformity, the test report, CEC notification is given as part of the tender proposal) A) Profile finish: white or painted B) Profiles in solid color: white. C) Reinforcement in structures: metal, not less than 1.5 mm, zinc-coated D) Cover: not less than 7 mm E) Double glazing: double wall, energy-insulating, with a thickness of at least 32 mm, at least two energy-insulating parts, with a thickness of at least 4 mm (the conditional SPD - 4і-10-4M1-10-4і), all the glazing in the double glazing can be triplex, painted and with treated edges F) Door fittings: European production, steel, solid, rotary, strong with a carrying capacity of 120 kg, which can withstand a cycle of opening and closing - not less than 20 000 cycles (certificate of conformity is provided with the tender offer) | Установка металопластикового двірного блоку (включаючи, демонтаж старого дверного блоку,установка нового металопластикового двірного блоку, прибирання сміття) Профіль ПВХ повинен мати шість камер, класу В з товщиною стулки не менше 115 мм.(сертифікат відповідності, протокол випробування, висновок СЕС надається у складі тендерної пропозиції) A) Колір оздоблення поверхонь профілів: білий або ламінований B) Колір профілів у масі: білий C) Армування в конструкціях: металеве, не менше 1,5 мм, з цинковим покриттям D) Перекриття притвору: не менше 7 мм E) Склопакет: двокамерний, енергозберігаючий, товщиною не менше 32 мм, не менше двох енергозберігаючих скла, товщиною не менше 4 мм (умовне позначення– 4і-10-4М1-10-4і), все скло в склопакетах має бути тріплекс, гартоване та з обробленою краями F) Фурнітура дверна: європейського виробництва, стальна, цільна, поворотна, жорстка утримуюча масу 120 кг, яка витримує цикли відчинення-зачинення – не менше 20 000 циклів.(сертифікат відповідності надається у складі тендерної пропозиції | m2/м2 | 1500
3 | Restoration of inner window/door slopes (option 1) / ремонт віконних/дверних відкосів (варіант 1)
3.1 | SHEATHING SLOPES WITH GYPSUM PLASTERBOARDS The design is a single metal frame, sheathed one layer of gypsum boards with insulation. Composition of works: 1. Sorting of frame profiles. 2-Marking of slopes. 3. Production of the frame. 4. Assembly of the frame. 6. Installation of plasterboard plates with fastening with self-tapping screws and insulation with mineral wool plates. 7. Puttying of seams and pasting them with glass tape. Composition of the complete system - quantity per 1 m2: 1) Plasterboard sheet (GSP-A, GSP-H2, GSP-DF) 12.5 mm - 1.0 m2; 2) guide profile PN 60 × 27 - 0.7 h. m; 3) PS rack profile 28 × 27 - 2.0 ch. m; 4) Mineral basalt wool, equivalent to 0.037 W/m*K, NG, density 31 kg/m3 - 1.0 m2; 5) Screw TN 25 - 29 pcs.; 6) Putty ST95 or equivalent - 0.6 kg; 7) Sealing tape - 1.5 g. m; 8) Dowel-nail 6 × 40 - 1.6 pcs.; 9) Sitkaserpyanka - 1.2 ch. m; 10) Primer analog AS7 - 0.2 l; Installation should be carried out during the period of finishing works (in winter with connected heating), in dry and normal humidity conditions. At the same time, the temperature in the room should not be below 10 ° C. Installation is carried out in the following sequence: - Mark the design position using a laser device (make the marking according to the project). For quick and error-free installation, note the location of the rack profiles, the thickness, and the type of plasterboard. - According to the markings, install and fasten the guide profiles with dowels at the required step. Vertically install the PS profiles in the guide PN profiles with the step necessary for the specific design of the partition. In the case of fastening the profiles to each other, use the "slitting with a bend" method. The frame racks adjacent to the walls or columns are attached with dowels at the required step. - Gypsum boards should be joined only on the racks of the frame. The plates must be installed in the same direction as the open part of the profile, ensuring that the screws are installed closer to the profile's wall. Perform the work following the technology and recommendations of the manufacturer of plasterboard sheets and profiles. If the manufacturer does not have methodical materials, use recommendations for complex systems. Finishing works: 1. Puttying the slopes with finishing putty. Composition of works: 1. Cleaning and dedusting of the surface. 2. Wetting with water. 3. Preparation of putty. 4. Surface priming. 5. Puttying the surface 6. Grinding. 2. Coloring with water-based paint indoors on the prepared surface Composition of works: 1. Dedusting of surfaces. 2. Priming of surfaces. 3. Painting surfaces. Documents to be provided by the contractor: Quality certificates for profiles and plasterboard sheets. | ОБШИВКА УКОСІВ ГІПСОКАРТОННИМИ ЛИСТАМИ Конструкція - одинарний металевий каркас, обшитий одним шаром гіпсових плит з утепленням. Склад робіт: 1 .Сортування профілів каркаса. 2-Розмічання укосів. 3.Виготовлення каркаса. 4.Монтаж каркаса. 6.Монтаж гіпсокартонних плит з кріпленням самонарізними шурупами та утепленням мінераловатними плитами. 7.Шпаклювання швів з обклеюванням їх склострічкою. Склад комплектної системи - кількість на 1 м2: 1) Гіпсокартоний лист (ГСП-A, ГСП-H2, ГСП-DF) 12,5 мм - 1,0 м2; 2) профіль направляючий ПН 60 × 27 - 0,7 пог. м; 3) профіль стійка ПС 28 × 27 - 2,0 пог. м; 4) Мінеральна базальтова вата, еквівален 0,037 Вт/м*K, НГ, щільність 31 кг/м3 - 1,0 м2; 5) Шуруп TN 25 - 29 шт .; 6) Шпаклівка СТ95 або еквівалент - 0,6 кг; 7) Стрічка ущільнювальна - 1,5 пог. м; 8) Дюбель-цвях 6 × 40 - 1,6 шт.; 9) Сiткасерпянка - 1,2 пог. м; 10) Ґрунтовка аналог АС7- 0,2 л; Монтаж слід виконувати в період оздоблювальних робіт (в зимовий час при підключеному опаленні), в умовах сухого і нормального вологісного режиму. При цьому температура в приміщенні не повинна бути нижче 10 ° С. Монтаж здійснюється в наступній послідовності: - Виконати розмітку проектного положення за допомогою лазерного пристрою (розмітку виробляти згідно з проектом). Для швидкої і безпомилкової установки відзначати місця розташування стійкових профілів, товщину і тип гіпсових плит. - Відповідно до розмітки встановити і закріпити напрямні профілі дюбелями з необхідним кроком. Встановити вертикально ПС-профілі в направляючі ПН-профілі з необхідним для конкретної конструкції перегородки кроком. У разі скріпляє профілів один з одним, використовувати метод «просічки з відгином». Стійки каркаса, що примикають до стін або колон, кріпляться дюбелями з необхідним кроком. - Стикувати гіпсові плити слід тільки на стійках каркаса. Монтаж плит необхідно проводити в одному напрямку з відкритою частиною профілю, що забезпечить установку шурупів в першу чергу ближче до стінки профілю. Роботи виконувати згідно з технологією та рекомендаціями виробника гіпсокартонних листів та профілів. У випадку якщо виробник не має методичних матеріалів використовувати рекомендації до комплексних систем. Шпаклівка укосів фінішними шпаклівками. Склад робіт: 1. Очищення і знепилювання поверхні. 2. Змочування водою . 3. Приготування шпаклівки . 4. Ґрунтування поверхні. 5. Шпаклювання стін. 6. Шліфування. Фарбування водними розчинами всередині приміщень по підготовленій поверхні Склад робіт: 1. Знепилення поверхонь. 2. Ґрунтування поверхонь. 3. Фарбування поверхонь Документи які має надати підрядник: Сертифікати якості на профілі та гіпсокартонні листи. | m2/м2 | 2625
4 | High-quality plastering of slopes along the walls with subsequent painting / Високоякісне штукатурення укосів по стінам з подальшим фарбуванням
4.1 | High-quality plastering of slopes of 30 mm along the walls with subsequent painting 1. Leveling of surfaces with a 30 mm thick plaster mixture on the outside of buildings. 2. Coloring on plaster and concrete with oil or water-based paint on the outside of buildings Leveling of mineral surfaces with a 30 mm thick plaster mixture on the outside of buildings. Leveling and finishing are done by puttying or applying a thin layer of paint. Cement-perlite mixture: Cement-perlite mixture with mineral fillers and organic modifiers Layer thickness from 5 to 25 mm in one application; Heat transfer coefficient 0.055 W/mK; Fraction size: 0.6-1 mm; Adhesion strength to the mineral base: not less than 0.1 MPa; Limit of compressive strength after 28 days: not less than 2.5 MPa; A mixture of cement with mineral fillers and organic modifiers; Layer thickness up to 20 mm; Application temperature from +5℃ to +35℃; Before starting work, the following must be done: Protection of premises from moisture; Sealing of seams between blocks and panels; Insulation of the joints of window, door, and balcony blocks; The base must be dry and solid, without visible damage (DSTU-NB A. 3.1-23:2013 and DSTU-NBV. 2.6-212:2016). Before the solution is applied, the surface must be cleaned of dust, deposits, oil stains, and other substances. The solution type, classification, and sequence must correspond to the project. The maximum thickness of the unreinforced layer is 25 mm, increasing the thickness of the layer using reinforced glass fiber if necessary. Perform work at temperatures from + 5 ° C to + 30 ° C. All tools required for work at heights up to 4.0 m are included in the unit price. Scaffolding for external work is included in the information and is not paid for additionally. When plastering, check: Readiness of premises, quality of finished structures and surfaces; Quality of prepared solutions and their components; Quality of surface preparation (subbase); Compliance with the composition and sequence of technological operations established by construction regulations; Quality of completed plastering works. Permissible deviations: Irregularities of the surface (revealed when the 2m long rules are imposed) – No more than two irregularities of up to 5 mm for the entire height (length) of the room; Deviation of the surface from the vertical - 2 mm per 1 m of height, but not more than 10 mm for the entire height of the room. The same, from the horizontal - 2 mm per 1 m of length, but not more than 10 mm for the whole length of the room or its part limited by purlins, beams. Deviations of the window and door jambs, buttresses, and posts from vertical and horizontal positions (mm per 1 m) should not exceed - 2 mm per 1 m of height or length, but no more than 5 mm for the entire element; Deviation of the radius of curved surfaces from the design value (verification with a drawing) - 7 mm; Deviation of the width of the plastered slope from the design - 3 mm; Finishing works: 1. Puttying the slopes with finishing putty. Composition of works: 1. Cleaning and dedusting of the surface. 2. Wetting with water. 3. Preparation of putty. 4. Surface priming. 5. Puttying the surface 6. Grinding. 2. Coloring with water-based paint indoors on the prepared surface Composition of works: 1. Dedusting of surfaces. 2. Priming of surfaces. 3. Painting surfaces. Documents to be provided by the contractor: Certificate of quality, the conclusion of SES. | Високоякісне штукатурення укосів т.30мм по стінам з подальшим фарбуванням 1. Вирівнювання поверхонь штукатурною сумішшю зовні будівель товщиною 30 мм. 2. Фарбування по штукатурці і бетону олійними або водно-дисперсійними розчинами зовні будівель Цементно-перлітова суміш: Цементно-перлітова суміш із мінеральними наповнювачами та органічними модифікаторами Товщина шару від 5 до 25 мм за одне нанесення; Коефіцієнт теплопередачі 0,055 Вт/мК; Розмір фракції: 0,6-1 мм; Міцність зчеплення з мінеральною основою: не менше 0,1 МПа; Границя міцності на стиск через 28 діб: не менше 2,5 Мпа; Суміш цементу з мінеральними наповнювачами і органічними модифікаторами; Товщина шару до 20 мм; Температура застосування від +5℃ до +35℃; Перед початком виконання робіт необхідно виконати наступне: Захист приміщень від вологи; Герметизація швів між блоками і панелями; Ізоляцію місць з'єднання віконних, дверних і балконні блоки; Основа повинна бути сухою і твердою, без видимих руйнувань (ДСТУ-НБ А. 3.1-23:2013 і ДСТУ-НБВ. 2.6-212:2016). Перед тим як розчин наноситься, поверхня повинна очищатися від пилу, відкладень, масляних плям та інших речовин. Тип, класифікація і послідовність розчинів повинні відповідати проекту. Максимальна товщина неармованого шару-25 мм. збільшення, якщо потрібно, товщини шару з використанням армованого скловолокна. Виконувати роботи при температурі від + 5 ° С до + 30 ° С. Всі необхідні засоби для роботи на висотах до 4,0 м враховуються в одиничній розцінці. Риштування для виконання зовнішніх робіт враховані у відомості і не сплачуються додатково. При штукатурці перевірте: Готовність приміщень, якість готових конструкцій і поверхонь; Якість приготовлених розчинів та їх складових; Якість підготовки поверхні (підоснови); Відповідність складу та послідовність технологічних операцій, встановлених будівельними нормами; Якість завершених штукатурних робіт. Допустимі відхилення: Нерівності поверхні(виявляються при накладені правила завдовжки 2м)–Не більше двох нерівностей до 5ммдля всієї висоти (довжини) приміщення; Відхилення поверхні від вертикалі - 2мм на 1м висоти, але не більше 10мм на всю висоту приміщення.Те ж, від горизонталі - 2мм на 1м довжини, але не більше 10мм на всю довжину приміщення або його частину, обмежену прогонами, балками. Відхилення віконних і дверних косяків, контрфорсів, постів з вертикальних і горизонтальних позицій (мм на 1 м) не повинні перевищувати – 2мм на 1м висоти або довжини, але не більше 5мм на весь елемент; Відхилення радіусу криволінійних поверхонь від проектної величини( повірка лекалом) - 7 мм; Відхилення ширини обштукатуреного відкосу від проектного – 3 мм; Шпаклівка укосів фінішними шпаклівками. Склад робіт: 1. Очищення і знепилювання поверхні. 2. Змочування водою . 3. Приготування шпаклівки . 4. Ґрунтування поверхні. 5. Шпаклювання стін. 6. Шліфування. Фарбування водними розчинами всередині приміщень по підготовленій поверхні Склад робіт: 1. Знепилення поверхонь. 2. Ґрунтування поверхонь. 3. Фарбування поверхонь Документи які має надати підрядник: Сертифікат якості, висновок СЕС. | m2/м2 | 2625
5 | Transport supplement
5.1 | Delivery of metal-plastic window / doors and building materials to the installation site. If the distance exceeds 50 Km *- | Доставка готових металопластикових віконних / дверних блоків та будівельних матеріалів на місце встановлення. Якщо відстань перевищує 50 км | m2/м2 | 6000
TOTAL COST/ЗАГАЛОМ:
* Attention! The entire list is based on the cost of the full cycle of use of materials and works (namely: materials, dismantling, installation, cleaning, and disposal of construction waste); documentation, approval of the relevant authorities and commissioning of the project, as well as all work, must be performed following building codes and standards of Ukraine./Увага! Весь перелік вказаний з урахуванням вартості повного циклу використання матеріалів та робіт (а саме: матеріали, демонтаж, монтаж, прибирання і видалення будівельного сміття); документація, погодження з відповідними органами влади і введення в експлуатацію проекту, а також всі роботи повинні виконати згідно будівельні норми та стандарти України.
**Products offered with polyynyl chloride profiles must have a certificate of production compliance (certificate of compliance is given as part of the tender offer)/Запропоновані вироби із полівінілхлоридних профілів повинні бути з сертифікатом відповідності виробництва (сертифікат відповідності надається у складі тендерної пропозиції).
***The manufacturer must have a certificate for the quality management system ISO 9001:2015 (ISO 9001:2015, IDT)/Виробник повинен мати сертифікат на систему управління якістю ISO 9001:2015 (ISO 9001:2015, IDT)
Name, position and signature of the enterprise representative П.І.Б., посада та підпис представника підприємства ______________________________________________________________
The seal of the enterprise/Печатка підприємства
Date/Дата
After completing the request, submit this document in PDF and Excel format./Після виконання запиту подайте цей документ у форматі PDF та Excel.

## LOT 7
Annex A, Financial offer form for Lvivska Oblast / Додаток A, Форма фінансової пропозиції для Львівської області
№ | The scope of materials and works/Найменування робіт та матеріалів |  | Unit/Од. вим. | Quantity/Кількість | Cost per unit (including related works, UAH, excl. VAT) /Вартість за одиницю (включаючи супутні роботи, грн., без ПДВ) | Cost (including related works, UAH, excl. VAT)/Вартість загалом, (включаючи супутні роботи, грн., без ПДВ)
1 | The technical specification of metal-plastic windows
| ENG | UKR
1.1 | Installation of metal-plastic windows (including dismantling of old window, installation of new PVC window, garbage removal) PVC profile must have six chambers, B class, with a thickness of not less than 70 mm (certificate of conformity, test report, “Sanitary and Epidemiological Authority” (SEA) notification provided as part of the tender offer). A) Profile surface finish: white or painted B) Reinforcement in structures: metal thickness according to the rules of design of metal-plastic structures, but not less than 1.5 mm, zinc coating C) Double glazing: double wall, energy-insulating, with a thickness of at least 32 mm, at least two energy-insulating folds, with a thickness of at least 4 mm (the conditional reference - 4і-10-4M1-10-4і), all the glazing in the window must be painted and with crimped edges D) Window fittings: European standard production, steel, solid, mechanical-turn, tight weight of 90-120 kg, which can withstand a cycle of opening and closing - not less than 20 000 cycles (certificate of conformity is provided with the tender offer) E) Heat transfer coefficient of the window unit (R): not less than 0.75 m2 K / W F) Sills: white PVC, ends of the window shall be covered with white caps G) Apron (apron) of galvanized steel. | Установка металопластикового віконного блоку (включаючи, демонтаж старого вікна, установка нового металопластикового віконного блоку, прибирання сміття) A) Колір оздоблення поверхонь профілів: білий або ламінований B) Армування в конструкціях: металеве товщиною, згідно правил проектування металопластикових конструкцій, але не менше 1,5 мм, з цинковим покриттям C) Склопакет: двокамерний, енергозберігаючий, товщиною не менше 32 мм, не менше двох енергозберігаючих скла, товщиною не менше 4 мм (умовне позначення – 4і-10-4М1-10-4і), все скло в склопакетах має бути гартоване та з обробленою краями D) Фурнітура віконна: європейського виробництва, стальна, цільна, нахильно-поворотна, жорстка утримуюча масу 90-120 кг, яка витримує цикли відчинення-зачинення – не менше 20 000 циклів.(сертифікат відповідності надається у складі тендерної пропозиції) E) Опір теплопередачі віконного блоку (R): не менше 0,75 м2 К/Вт F) Підвіконня: білого кольору з ПВХ, торці підвіконня повинні бути закриті заглушками білого кольору G) Відлив (фартух) з оцинкованої сталі | m2/м2 | 2500
2 | The technical specification of metal-plastic doors
2.1 | Installation of metal-plastic doors (including dismantling of old door, installation of metal-plastic door, garbage removal) PVC profile must have six chambers, B class with a thickness of not less than 115 mm (certificate of conformity, the test report, CEC notification is given as part of the tender proposal) A) Profile finish: white or painted B) Profiles in solid color: white. C) Reinforcement in structures: metal, not less than 1.5 mm, zinc-coated D) Cover: not less than 7 mm E) Double glazing: double wall, energy-insulating, with a thickness of at least 32 mm, at least two energy-insulating parts, with a thickness of at least 4 mm (the conditional SPD - 4і-10-4M1-10-4і), all the glazing in the double glazing can be triplex, painted and with treated edges F) Door fittings: European production, steel, solid, rotary, strong with a carrying capacity of 120 kg, which can withstand a cycle of opening and closing - not less than 20 000 cycles (certificate of conformity is provided with the tender offer) | Установка металопластикового двірного блоку (включаючи, демонтаж старого дверного блоку,установка нового металопластикового двірного блоку, прибирання сміття) Профіль ПВХ повинен мати шість камер, класу В з товщиною стулки не менше 115 мм.(сертифікат відповідності, протокол випробування, висновок СЕС надається у складі тендерної пропозиції) A) Колір оздоблення поверхонь профілів: білий або ламінований B) Колір профілів у масі: білий C) Армування в конструкціях: металеве, не менше 1,5 мм, з цинковим покриттям D) Перекриття притвору: не менше 7 мм E) Склопакет: двокамерний, енергозберігаючий, товщиною не менше 32 мм, не менше двох енергозберігаючих скла, товщиною не менше 4 мм (умовне позначення– 4і-10-4М1-10-4і), все скло в склопакетах має бути тріплекс, гартоване та з обробленою краями F) Фурнітура дверна: європейського виробництва, стальна, цільна, поворотна, жорстка утримуюча масу 120 кг, яка витримує цикли відчинення-зачинення – не менше 20 000 циклів.(сертифікат відповідності надається у складі тендерної пропозиції | m2/м2 | 500
3 | Restoration of inner window/door slopes (option 1) / ремонт віконних/дверних відкосів (варіант 1)
3.1 | SHEATHING SLOPES WITH GYPSUM PLASTERBOARDS The design is a single metal frame, sheathed one layer of gypsum boards with insulation. Composition of works: 1. Sorting of frame profiles. 2-Marking of slopes. 3. Production of the frame. 4. Assembly of the frame. 6. Installation of plasterboard plates with fastening with self-tapping screws and insulation with mineral wool plates. 7. Puttying of seams and pasting them with glass tape. Composition of the complete system - quantity per 1 m2: 1) Plasterboard sheet (GSP-A, GSP-H2, GSP-DF) 12.5 mm - 1.0 m2; 2) guide profile PN 60 × 27 - 0.7 h. m; 3) PS rack profile 28 × 27 - 2.0 ch. m; 4) Mineral basalt wool, equivalent to 0.037 W/m*K, NG, density 31 kg/m3 - 1.0 m2; 5) Screw TN 25 - 29 pcs.; 6) Putty ST95 or equivalent - 0.6 kg; 7) Sealing tape - 1.5 g. m; 8) Dowel-nail 6 × 40 - 1.6 pcs.; 9) Sitkaserpyanka - 1.2 ch. m; 10) Primer analog AS7 - 0.2 l; Installation should be carried out during the period of finishing works (in winter with connected heating), in dry and normal humidity conditions. At the same time, the temperature in the room should not be below 10 ° C. Installation is carried out in the following sequence: - Mark the design position using a laser device (make the marking according to the project). For quick and error-free installation, note the location of the rack profiles, the thickness, and the type of plasterboard. - According to the markings, install and fasten the guide profiles with dowels at the required step. Vertically install the PS profiles in the guide PN profiles with the step necessary for the specific design of the partition. In the case of fastening the profiles to each other, use the "slitting with a bend" method. The frame racks adjacent to the walls or columns are attached with dowels at the required step. - Gypsum boards should be joined only on the racks of the frame. The plates must be installed in the same direction as the open part of the profile, ensuring that the screws are installed closer to the profile's wall. Perform the work following the technology and recommendations of the manufacturer of plasterboard sheets and profiles. If the manufacturer does not have methodical materials, use recommendations for complex systems. Finishing works: 1. Puttying the slopes with finishing putty. Composition of works: 1. Cleaning and dedusting of the surface. 2. Wetting with water. 3. Preparation of putty. 4. Surface priming. 5. Puttying the surface 6. Grinding. 2. Coloring with water-based paint indoors on the prepared surface Composition of works: 1. Dedusting of surfaces. 2. Priming of surfaces. 3. Painting surfaces. Documents to be provided by the contractor: Quality certificates for profiles and plasterboard sheets. | ОБШИВКА УКОСІВ ГІПСОКАРТОННИМИ ЛИСТАМИ Конструкція - одинарний металевий каркас, обшитий одним шаром гіпсових плит з утепленням. Склад робіт: 1 .Сортування профілів каркаса. 2-Розмічання укосів. 3.Виготовлення каркаса. 4.Монтаж каркаса. 6.Монтаж гіпсокартонних плит з кріпленням самонарізними шурупами та утепленням мінераловатними плитами. 7.Шпаклювання швів з обклеюванням їх склострічкою. Склад комплектної системи - кількість на 1 м2: 1) Гіпсокартоний лист (ГСП-A, ГСП-H2, ГСП-DF) 12,5 мм - 1,0 м2; 2) профіль направляючий ПН 60 × 27 - 0,7 пог. м; 3) профіль стійка ПС 28 × 27 - 2,0 пог. м; 4) Мінеральна базальтова вата, еквівален 0,037 Вт/м*K, НГ, щільність 31 кг/м3 - 1,0 м2; 5) Шуруп TN 25 - 29 шт .; 6) Шпаклівка СТ95 або еквівалент - 0,6 кг; 7) Стрічка ущільнювальна - 1,5 пог. м; 8) Дюбель-цвях 6 × 40 - 1,6 шт.; 9) Сiткасерпянка - 1,2 пог. м; 10) Ґрунтовка аналог АС7- 0,2 л; Монтаж слід виконувати в період оздоблювальних робіт (в зимовий час при підключеному опаленні), в умовах сухого і нормального вологісного режиму. При цьому температура в приміщенні не повинна бути нижче 10 ° С. Монтаж здійснюється в наступній послідовності: - Виконати розмітку проектного положення за допомогою лазерного пристрою (розмітку виробляти згідно з проектом). Для швидкої і безпомилкової установки відзначати місця розташування стійкових профілів, товщину і тип гіпсових плит. - Відповідно до розмітки встановити і закріпити напрямні профілі дюбелями з необхідним кроком. Встановити вертикально ПС-профілі в направляючі ПН-профілі з необхідним для конкретної конструкції перегородки кроком. У разі скріпляє профілів один з одним, використовувати метод «просічки з відгином». Стійки каркаса, що примикають до стін або колон, кріпляться дюбелями з необхідним кроком. - Стикувати гіпсові плити слід тільки на стійках каркаса. Монтаж плит необхідно проводити в одному напрямку з відкритою частиною профілю, що забезпечить установку шурупів в першу чергу ближче до стінки профілю. Роботи виконувати згідно з технологією та рекомендаціями виробника гіпсокартонних листів та профілів. У випадку якщо виробник не має методичних матеріалів використовувати рекомендації до комплексних систем. Шпаклівка укосів фінішними шпаклівками. Склад робіт: 1. Очищення і знепилювання поверхні. 2. Змочування водою . 3. Приготування шпаклівки . 4. Ґрунтування поверхні. 5. Шпаклювання стін. 6. Шліфування. Фарбування водними розчинами всередині приміщень по підготовленій поверхні Склад робіт: 1. Знепилення поверхонь. 2. Ґрунтування поверхонь. 3. Фарбування поверхонь Документи які має надати підрядник: Сертифікати якості на профілі та гіпсокартонні листи. | m2/м2 | 875
4 | High-quality plastering of slopes along the walls with subsequent painting / Високоякісне штукатурення укосів по стінам з подальшим фарбуванням
4.1 | High-quality plastering of slopes of 30 mm along the walls with subsequent painting 1. Leveling of surfaces with a 30 mm thick plaster mixture on the outside of buildings. 2. Coloring on plaster and concrete with oil or water-based paint on the outside of buildings Leveling of mineral surfaces with a 30 mm thick plaster mixture on the outside of buildings. Leveling and finishing are done by puttying or applying a thin layer of paint. Cement-perlite mixture: Cement-perlite mixture with mineral fillers and organic modifiers Layer thickness from 5 to 25 mm in one application; Heat transfer coefficient 0.055 W/mK; Fraction size: 0.6-1 mm; Adhesion strength to the mineral base: not less than 0.1 MPa; Limit of compressive strength after 28 days: not less than 2.5 MPa; A mixture of cement with mineral fillers and organic modifiers; Layer thickness up to 20 mm; Application temperature from +5℃ to +35℃; Before starting work, the following must be done: Protection of premises from moisture; Sealing of seams between blocks and panels; Insulation of the joints of window, door, and balcony blocks; The base must be dry and solid, without visible damage (DSTU-NB A. 3.1-23:2013 and DSTU-NBV. 2.6-212:2016). Before the solution is applied, the surface must be cleaned of dust, deposits, oil stains, and other substances. The solution type, classification, and sequence must correspond to the project. The maximum thickness of the unreinforced layer is 25 mm, increasing the thickness of the layer using reinforced glass fiber if necessary. Perform work at temperatures from + 5 ° C to + 30 ° C. All tools required for work at heights up to 4.0 m are included in the unit price. Scaffolding for external work is included in the information and is not paid for additionally. When plastering, check: Readiness of premises, quality of finished structures and surfaces; Quality of prepared solutions and their components; Quality of surface preparation (subbase); Compliance with the composition and sequence of technological operations established by construction regulations; Quality of completed plastering works. Permissible deviations: Irregularities of the surface (revealed when the 2m long rules are imposed) – No more than two irregularities of up to 5 mm for the entire height (length) of the room; Deviation of the surface from the vertical - 2 mm per 1 m of height, but not more than 10 mm for the entire height of the room. The same, from the horizontal - 2 mm per 1 m of length, but not more than 10 mm for the whole length of the room or its part limited by purlins, beams. Deviations of the window and door jambs, buttresses, and posts from vertical and horizontal positions (mm per 1 m) should not exceed - 2 mm per 1 m of height or length, but no more than 5 mm for the entire element; Deviation of the radius of curved surfaces from the design value (verification with a drawing) - 7 mm; Deviation of the width of the plastered slope from the design - 3 mm; Finishing works: 1. Puttying the slopes with finishing putty. Composition of works: 1. Cleaning and dedusting of the surface. 2. Wetting with water. 3. Preparation of putty. 4. Surface priming. 5. Puttying the surface 6. Grinding. 2. Coloring with water-based paint indoors on the prepared surface Composition of works: 1. Dedusting of surfaces. 2. Priming of surfaces. 3. Painting surfaces. Documents to be provided by the contractor: Certificate of quality, the conclusion of SES. | Високоякісне штукатурення укосів т.30мм по стінам з подальшим фарбуванням 1. Вирівнювання поверхонь штукатурною сумішшю зовні будівель товщиною 30 мм. 2. Фарбування по штукатурці і бетону олійними або водно-дисперсійними розчинами зовні будівель Цементно-перлітова суміш: Цементно-перлітова суміш із мінеральними наповнювачами та органічними модифікаторами Товщина шару від 5 до 25 мм за одне нанесення; Коефіцієнт теплопередачі 0,055 Вт/мК; Розмір фракції: 0,6-1 мм; Міцність зчеплення з мінеральною основою: не менше 0,1 МПа; Границя міцності на стиск через 28 діб: не менше 2,5 Мпа; Суміш цементу з мінеральними наповнювачами і органічними модифікаторами; Товщина шару до 20 мм; Температура застосування від +5℃ до +35℃; Перед початком виконання робіт необхідно виконати наступне: Захист приміщень від вологи; Герметизація швів між блоками і панелями; Ізоляцію місць з'єднання віконних, дверних і балконні блоки; Основа повинна бути сухою і твердою, без видимих руйнувань (ДСТУ-НБ А. 3.1-23:2013 і ДСТУ-НБВ. 2.6-212:2016). Перед тим як розчин наноситься, поверхня повинна очищатися від пилу, відкладень, масляних плям та інших речовин. Тип, класифікація і послідовність розчинів повинні відповідати проекту. Максимальна товщина неармованого шару-25 мм. збільшення, якщо потрібно, товщини шару з використанням армованого скловолокна. Виконувати роботи при температурі від + 5 ° С до + 30 ° С. Всі необхідні засоби для роботи на висотах до 4,0 м враховуються в одиничній розцінці. Риштування для виконання зовнішніх робіт враховані у відомості і не сплачуються додатково. При штукатурці перевірте: Готовність приміщень, якість готових конструкцій і поверхонь; Якість приготовлених розчинів та їх складових; Якість підготовки поверхні (підоснови); Відповідність складу та послідовність технологічних операцій, встановлених будівельними нормами; Якість завершених штукатурних робіт. Допустимі відхилення: Нерівності поверхні(виявляються при накладені правила завдовжки 2м)–Не більше двох нерівностей до 5ммдля всієї висоти (довжини) приміщення; Відхилення поверхні від вертикалі - 2мм на 1м висоти, але не більше 10мм на всю висоту приміщення.Те ж, від горизонталі - 2мм на 1м довжини, але не більше 10мм на всю довжину приміщення або його частину, обмежену прогонами, балками. Відхилення віконних і дверних косяків, контрфорсів, постів з вертикальних і горизонтальних позицій (мм на 1 м) не повинні перевищувати – 2мм на 1м висоти або довжини, але не більше 5мм на весь елемент; Відхилення радіусу криволінійних поверхонь від проектної величини( повірка лекалом) - 7 мм; Відхилення ширини обштукатуреного відкосу від проектного – 3 мм; Шпаклівка укосів фінішними шпаклівками. Склад робіт: 1. Очищення і знепилювання поверхні. 2. Змочування водою . 3. Приготування шпаклівки . 4. Ґрунтування поверхні. 5. Шпаклювання стін. 6. Шліфування. Фарбування водними розчинами всередині приміщень по підготовленій поверхні Склад робіт: 1. Знепилення поверхонь. 2. Ґрунтування поверхонь. 3. Фарбування поверхонь Документи які має надати підрядник: Сертифікат якості, висновок СЕС. | m2/м2 | 875
5 | Transport supplement
5.1 | Delivery of metal-plastic window / doors and building materials to the installation site. If the distance exceeds 50 Km *- | Доставка готових металопластикових віконних / дверних блоків та будівельних матеріалів на місце встановлення. Якщо відстань перевищує 50 км | m2/м2 | 2000
TOTAL COST/ЗАГАЛОМ:
* Attention! The entire list is based on the cost of the full cycle of use of materials and works (namely: materials, dismantling, installation, cleaning, and disposal of construction waste); documentation, approval of the relevant authorities and commissioning of the project, as well as all work, must be performed following building codes and standards of Ukraine./Увага! Весь перелік вказаний з урахуванням вартості повного циклу використання матеріалів та робіт (а саме: матеріали, демонтаж, монтаж, прибирання і видалення будівельного сміття); документація, погодження з відповідними органами влади і введення в експлуатацію проекту, а також всі роботи повинні виконати згідно будівельні норми та стандарти України.
**Products offered with polyynyl chloride profiles must have a certificate of production compliance (certificate of compliance is given as part of the tender offer)/Запропоновані вироби із полівінілхлоридних профілів повинні бути з сертифікатом відповідності виробництва (сертифікат відповідності надається у складі тендерної пропозиції).
***The manufacturer must have a certificate for the quality management system ISO 9001:2015 (ISO 9001:2015, IDT)/Виробник повинен мати сертифікат на систему управління якістю ISO 9001:2015 (ISO 9001:2015, IDT)
Name, position and signature of the enterprise representative П.І.Б., посада та підпис представника підприємства ______________________________________________________________
The seal of the enterprise/Печатка підприємства
Date/Дата
After completing the request, submit this document in PDF and Excel format./Після виконання запиту подайте цей документ у форматі PDF та Excel.

## LOT 8
Annex А, Financial offer form for Ivano-Frankivska, and Zakarpatska Oblasts / Додаток А, Форма фінансової пропозиції для Івано-Франківська та Закарпатська областей
№ | The scope of materials and works/Найменування робіт та матеріалів |  | Unit/Од. вим. | Quantity/Кількість | Cost per unit (including related works, UAH, excl. VAT) /Вартість за одиницю (включаючи супутні роботи, грн., без ПДВ) | Cost (including related works, UAH, excl. VAT)/Вартість загалом, (включаючи супутні роботи, грн., без ПДВ)
1 | The technical specification of metal-plastic windows
| ENG | UKR
1.1 | Installation of metal-plastic windows (including dismantling of old window, installation of new PVC window, garbage removal) PVC profile must have six chambers, B class, with a thickness of not less than 70 mm (certificate of conformity, test report, “Sanitary and Epidemiological Authority” (SEA) notification provided as part of the tender offer). A) Profile surface finish: white or painted B) Reinforcement in structures: metal thickness according to the rules of design of metal-plastic structures, but not less than 1.5 mm, zinc coating C) Double glazing: double wall, energy-insulating, with a thickness of at least 32 mm, at least two energy-insulating folds, with a thickness of at least 4 mm (the conditional reference - 4і-10-4M1-10-4і), all the glazing in the window must be painted and with crimped edges D) Window fittings: European standard production, steel, solid, mechanical-turn, tight weight of 90-120 kg, which can withstand a cycle of opening and closing - not less than 20 000 cycles (certificate of conformity is provided with the tender offer) E) Heat transfer coefficient of the window unit (R): not less than 0.75 m2 K / W F) Sills: white PVC, ends of the window shall be covered with white caps G) Apron (apron) of galvanized steel. | Установка металопластикового віконного блоку (включаючи, демонтаж старого вікна, установка нового металопластикового віконного блоку, прибирання сміття) A) Колір оздоблення поверхонь профілів: білий або ламінований B) Армування в конструкціях: металеве товщиною, згідно правил проектування металопластикових конструкцій, але не менше 1,5 мм, з цинковим покриттям C) Склопакет: двокамерний, енергозберігаючий, товщиною не менше 32 мм, не менше двох енергозберігаючих скла, товщиною не менше 4 мм (умовне позначення – 4і-10-4М1-10-4і), все скло в склопакетах має бути гартоване та з обробленою краями D) Фурнітура віконна: європейського виробництва, стальна, цільна, нахильно-поворотна, жорстка утримуюча масу 90-120 кг, яка витримує цикли відчинення-зачинення – не менше 20 000 циклів.(сертифікат відповідності надається у складі тендерної пропозиції) E) Опір теплопередачі віконного блоку (R): не менше 0,75 м2 К/Вт F) Підвіконня: білого кольору з ПВХ, торці підвіконня повинні бути закриті заглушками білого кольору G) Відлив (фартух) з оцинкованої сталі | m2/м2 | 2500
2 | The technical specification of metal-plastic doors
2.1 | Installation of metal-plastic doors (including dismantling of old door, installation of metal-plastic door, garbage removal) PVC profile must have six chambers, B class with a thickness of not less than 115 mm (certificate of conformity, the test report, CEC notification is given as part of the tender proposal) A) Profile finish: white or painted B) Profiles in solid color: white. C) Reinforcement in structures: metal, not less than 1.5 mm, zinc-coated D) Cover: not less than 7 mm E) Double glazing: double wall, energy-insulating, with a thickness of at least 32 mm, at least two energy-insulating parts, with a thickness of at least 4 mm (the conditional SPD - 4і-10-4M1-10-4і), all the glazing in the double glazing can be triplex, painted and with treated edges F) Door fittings: European production, steel, solid, rotary, strong with a carrying capacity of 120 kg, which can withstand a cycle of opening and closing - not less than 20 000 cycles (certificate of conformity is provided with the tender offer) | Установка металопластикового двірного блоку (включаючи, демонтаж старого дверного блоку,установка нового металопластикового двірного блоку, прибирання сміття) Профіль ПВХ повинен мати шість камер, класу В з товщиною стулки не менше 115 мм.(сертифікат відповідності, протокол випробування, висновок СЕС надається у складі тендерної пропозиції) A) Колір оздоблення поверхонь профілів: білий або ламінований B) Колір профілів у масі: білий C) Армування в конструкціях: металеве, не менше 1,5 мм, з цинковим покриттям D) Перекриття притвору: не менше 7 мм E) Склопакет: двокамерний, енергозберігаючий, товщиною не менше 32 мм, не менше двох енергозберігаючих скла, товщиною не менше 4 мм (умовне позначення– 4і-10-4М1-10-4і), все скло в склопакетах має бути тріплекс, гартоване та з обробленою краями F) Фурнітура дверна: європейського виробництва, стальна, цільна, поворотна, жорстка утримуюча масу 120 кг, яка витримує цикли відчинення-зачинення – не менше 20 000 циклів.(сертифікат відповідності надається у складі тендерної пропозиції | m2/м2 | 500
3 | Restoration of inner window/door slopes (option 1) / ремонт віконних/дверних відкосів (варіант 1)
3.1 | SHEATHING SLOPES WITH GYPSUM PLASTERBOARDS The design is a single metal frame, sheathed one layer of gypsum boards with insulation. Composition of works: 1. Sorting of frame profiles. 2-Marking of slopes. 3. Production of the frame. 4. Assembly of the frame. 6. Installation of plasterboard plates with fastening with self-tapping screws and insulation with mineral wool plates. 7. Puttying of seams and pasting them with glass tape. Composition of the complete system - quantity per 1 m2: 1) Plasterboard sheet (GSP-A, GSP-H2, GSP-DF) 12.5 mm - 1.0 m2; 2) guide profile PN 60 × 27 - 0.7 h. m; 3) PS rack profile 28 × 27 - 2.0 ch. m; 4) Mineral basalt wool, equivalent to 0.037 W/m*K, NG, density 31 kg/m3 - 1.0 m2; 5) Screw TN 25 - 29 pcs.; 6) Putty ST95 or equivalent - 0.6 kg; 7) Sealing tape - 1.5 g. m; 8) Dowel-nail 6 × 40 - 1.6 pcs.; 9) Sitkaserpyanka - 1.2 ch. m; 10) Primer analog AS7 - 0.2 l; Installation should be carried out during the period of finishing works (in winter with connected heating), in dry and normal humidity conditions. At the same time, the temperature in the room should not be below 10 ° C. Installation is carried out in the following sequence: - Mark the design position using a laser device (make the marking according to the project). For quick and error-free installation, note the location of the rack profiles, the thickness, and the type of plasterboard. - According to the markings, install and fasten the guide profiles with dowels at the required step. Vertically install the PS profiles in the guide PN profiles with the step necessary for the specific design of the partition. In the case of fastening the profiles to each other, use the "slitting with a bend" method. The frame racks adjacent to the walls or columns are attached with dowels at the required step. - Gypsum boards should be joined only on the racks of the frame. The plates must be installed in the same direction as the open part of the profile, ensuring that the screws are installed closer to the profile's wall. Perform the work following the technology and recommendations of the manufacturer of plasterboard sheets and profiles. If the manufacturer does not have methodical materials, use recommendations for complex systems. Finishing works: 1. Puttying the slopes with finishing putty. Composition of works: 1. Cleaning and dedusting of the surface. 2. Wetting with water. 3. Preparation of putty. 4. Surface priming. 5. Puttying the surface 6. Grinding. 2. Coloring with water-based paint indoors on the prepared surface Composition of works: 1. Dedusting of surfaces. 2. Priming of surfaces. 3. Painting surfaces. Documents to be provided by the contractor: Quality certificates for profiles and plasterboard sheets. | ОБШИВКА УКОСІВ ГІПСОКАРТОННИМИ ЛИСТАМИ Конструкція - одинарний металевий каркас, обшитий одним шаром гіпсових плит з утепленням. Склад робіт: 1 .Сортування профілів каркаса. 2-Розмічання укосів. 3.Виготовлення каркаса. 4.Монтаж каркаса. 6.Монтаж гіпсокартонних плит з кріпленням самонарізними шурупами та утепленням мінераловатними плитами. 7.Шпаклювання швів з обклеюванням їх склострічкою. Склад комплектної системи - кількість на 1 м2: 1) Гіпсокартоний лист (ГСП-A, ГСП-H2, ГСП-DF) 12,5 мм - 1,0 м2; 2) профіль направляючий ПН 60 × 27 - 0,7 пог. м; 3) профіль стійка ПС 28 × 27 - 2,0 пог. м; 4) Мінеральна базальтова вата, еквівален 0,037 Вт/м*K, НГ, щільність 31 кг/м3 - 1,0 м2; 5) Шуруп TN 25 - 29 шт .; 6) Шпаклівка СТ95 або еквівалент - 0,6 кг; 7) Стрічка ущільнювальна - 1,5 пог. м; 8) Дюбель-цвях 6 × 40 - 1,6 шт.; 9) Сiткасерпянка - 1,2 пог. м; 10) Ґрунтовка аналог АС7- 0,2 л; Монтаж слід виконувати в період оздоблювальних робіт (в зимовий час при підключеному опаленні), в умовах сухого і нормального вологісного режиму. При цьому температура в приміщенні не повинна бути нижче 10 ° С. Монтаж здійснюється в наступній послідовності: - Виконати розмітку проектного положення за допомогою лазерного пристрою (розмітку виробляти згідно з проектом). Для швидкої і безпомилкової установки відзначати місця розташування стійкових профілів, товщину і тип гіпсових плит. - Відповідно до розмітки встановити і закріпити напрямні профілі дюбелями з необхідним кроком. Встановити вертикально ПС-профілі в направляючі ПН-профілі з необхідним для конкретної конструкції перегородки кроком. У разі скріпляє профілів один з одним, використовувати метод «просічки з відгином». Стійки каркаса, що примикають до стін або колон, кріпляться дюбелями з необхідним кроком. - Стикувати гіпсові плити слід тільки на стійках каркаса. Монтаж плит необхідно проводити в одному напрямку з відкритою частиною профілю, що забезпечить установку шурупів в першу чергу ближче до стінки профілю. Роботи виконувати згідно з технологією та рекомендаціями виробника гіпсокартонних листів та профілів. У випадку якщо виробник не має методичних матеріалів використовувати рекомендації до комплексних систем. Шпаклівка укосів фінішними шпаклівками. Склад робіт: 1. Очищення і знепилювання поверхні. 2. Змочування водою . 3. Приготування шпаклівки . 4. Ґрунтування поверхні. 5. Шпаклювання стін. 6. Шліфування. Фарбування водними розчинами всередині приміщень по підготовленій поверхні Склад робіт: 1. Знепилення поверхонь. 2. Ґрунтування поверхонь. 3. Фарбування поверхонь Документи які має надати підрядник: Сертифікати якості на профілі та гіпсокартонні листи. | m2/м2 | 875
4 | High-quality plastering of slopes along the walls with subsequent painting / Високоякісне штукатурення укосів по стінам з подальшим фарбуванням
4.1 | High-quality plastering of slopes of 30 mm along the walls with subsequent painting 1. Leveling of surfaces with a 30 mm thick plaster mixture on the outside of buildings. 2. Coloring on plaster and concrete with oil or water-based paint on the outside of buildings Leveling of mineral surfaces with a 30 mm thick plaster mixture on the outside of buildings. Leveling and finishing are done by puttying or applying a thin layer of paint. Cement-perlite mixture: Cement-perlite mixture with mineral fillers and organic modifiers Layer thickness from 5 to 25 mm in one application; Heat transfer coefficient 0.055 W/mK; Fraction size: 0.6-1 mm; Adhesion strength to the mineral base: not less than 0.1 MPa; Limit of compressive strength after 28 days: not less than 2.5 MPa; A mixture of cement with mineral fillers and organic modifiers; Layer thickness up to 20 mm; Application temperature from +5℃ to +35℃; Before starting work, the following must be done: Protection of premises from moisture; Sealing of seams between blocks and panels; Insulation of the joints of window, door, and balcony blocks; The base must be dry and solid, without visible damage (DSTU-NB A. 3.1-23:2013 and DSTU-NBV. 2.6-212:2016). Before the solution is applied, the surface must be cleaned of dust, deposits, oil stains, and other substances. The solution type, classification, and sequence must correspond to the project. The maximum thickness of the unreinforced layer is 25 mm, increasing the thickness of the layer using reinforced glass fiber if necessary. Perform work at temperatures from + 5 ° C to + 30 ° C. All tools required for work at heights up to 4.0 m are included in the unit price. Scaffolding for external work is included in the information and is not paid for additionally. When plastering, check: Readiness of premises, quality of finished structures and surfaces; Quality of prepared solutions and their components; Quality of surface preparation (subbase); Compliance with the composition and sequence of technological operations established by construction regulations; Quality of completed plastering works. Permissible deviations: Irregularities of the surface (revealed when the 2m long rules are imposed) – No more than two irregularities of up to 5 mm for the entire height (length) of the room; Deviation of the surface from the vertical - 2 mm per 1 m of height, but not more than 10 mm for the entire height of the room. The same, from the horizontal - 2 mm per 1 m of length, but not more than 10 mm for the whole length of the room or its part limited by purlins, beams. Deviations of the window and door jambs, buttresses, and posts from vertical and horizontal positions (mm per 1 m) should not exceed - 2 mm per 1 m of height or length, but no more than 5 mm for the entire element; Deviation of the radius of curved surfaces from the design value (verification with a drawing) - 7 mm; Deviation of the width of the plastered slope from the design - 3 mm; Finishing works: 1. Puttying the slopes with finishing putty. Composition of works: 1. Cleaning and dedusting of the surface. 2. Wetting with water. 3. Preparation of putty. 4. Surface priming. 5. Puttying the surface 6. Grinding. 2. Coloring with water-based paint indoors on the prepared surface Composition of works: 1. Dedusting of surfaces. 2. Priming of surfaces. 3. Painting surfaces. Documents to be provided by the contractor: Certificate of quality, the conclusion of SES. | Високоякісне штукатурення укосів т.30мм по стінам з подальшим фарбуванням 1. Вирівнювання поверхонь штукатурною сумішшю зовні будівель товщиною 30 мм. 2. Фарбування по штукатурці і бетону олійними або водно-дисперсійними розчинами зовні будівель Цементно-перлітова суміш: Цементно-перлітова суміш із мінеральними наповнювачами та органічними модифікаторами Товщина шару від 5 до 25 мм за одне нанесення; Коефіцієнт теплопередачі 0,055 Вт/мК; Розмір фракції: 0,6-1 мм; Міцність зчеплення з мінеральною основою: не менше 0,1 МПа; Границя міцності на стиск через 28 діб: не менше 2,5 Мпа; Суміш цементу з мінеральними наповнювачами і органічними модифікаторами; Товщина шару до 20 мм; Температура застосування від +5℃ до +35℃; Перед початком виконання робіт необхідно виконати наступне: Захист приміщень від вологи; Герметизація швів між блоками і панелями; Ізоляцію місць з'єднання віконних, дверних і балконні блоки; Основа повинна бути сухою і твердою, без видимих руйнувань (ДСТУ-НБ А. 3.1-23:2013 і ДСТУ-НБВ. 2.6-212:2016). Перед тим як розчин наноситься, поверхня повинна очищатися від пилу, відкладень, масляних плям та інших речовин. Тип, класифікація і послідовність розчинів повинні відповідати проекту. Максимальна товщина неармованого шару-25 мм. збільшення, якщо потрібно, товщини шару з використанням армованого скловолокна. Виконувати роботи при температурі від + 5 ° С до + 30 ° С. Всі необхідні засоби для роботи на висотах до 4,0 м враховуються в одиничній розцінці. Риштування для виконання зовнішніх робіт враховані у відомості і не сплачуються додатково. При штукатурці перевірте: Готовність приміщень, якість готових конструкцій і поверхонь; Якість приготовлених розчинів та їх складових; Якість підготовки поверхні (підоснови); Відповідність складу та послідовність технологічних операцій, встановлених будівельними нормами; Якість завершених штукатурних робіт. Допустимі відхилення: Нерівності поверхні(виявляються при накладені правила завдовжки 2м)–Не більше двох нерівностей до 5ммдля всієї висоти (довжини) приміщення; Відхилення поверхні від вертикалі - 2мм на 1м висоти, але не більше 10мм на всю висоту приміщення.Те ж, від горизонталі - 2мм на 1м довжини, але не більше 10мм на всю довжину приміщення або його частину, обмежену прогонами, балками. Відхилення віконних і дверних косяків, контрфорсів, постів з вертикальних і горизонтальних позицій (мм на 1 м) не повинні перевищувати – 2мм на 1м висоти або довжини, але не більше 5мм на весь елемент; Відхилення радіусу криволінійних поверхонь від проектної величини( повірка лекалом) - 7 мм; Відхилення ширини обштукатуреного відкосу від проектного – 3 мм; Шпаклівка укосів фінішними шпаклівками. Склад робіт: 1. Очищення і знепилювання поверхні. 2. Змочування водою . 3. Приготування шпаклівки . 4. Ґрунтування поверхні. 5. Шпаклювання стін. 6. Шліфування. Фарбування водними розчинами всередині приміщень по підготовленій поверхні Склад робіт: 1. Знепилення поверхонь. 2. Ґрунтування поверхонь. 3. Фарбування поверхонь Документи які має надати підрядник: Сертифікат якості, висновок СЕС. | m2/м2 | 875
5 | Transport supplement
5.1 | Delivery of metal-plastic window / doors and building materials to the installation site. If the distance exceeds 50 Km *- | Доставка готових металопластикових віконних / дверних блоків та будівельних матеріалів на місце встановлення. Якщо відстань перевищує 50 км | m2/м2 | 2000
TOTAL COST/ЗАГАЛОМ:
* Attention! The entire list is based on the cost of the full cycle of use of materials and works (namely: materials, dismantling, installation, cleaning, and disposal of construction waste); documentation, approval of the relevant authorities and commissioning of the project, as well as all work, must be performed following building codes and standards of Ukraine./Увага! Весь перелік вказаний з урахуванням вартості повного циклу використання матеріалів та робіт (а саме: матеріали, демонтаж, монтаж, прибирання і видалення будівельного сміття); документація, погодження з відповідними органами влади і введення в експлуатацію проекту, а також всі роботи повинні виконати згідно будівельні норми та стандарти України.
**Products offered with polyynyl chloride profiles must have a certificate of production compliance (certificate of compliance is given as part of the tender offer)/Запропоновані вироби із полівінілхлоридних профілів повинні бути з сертифікатом відповідності виробництва (сертифікат відповідності надається у складі тендерної пропозиції).
***The manufacturer must have a certificate for the quality management system ISO 9001:2015 (ISO 9001:2015, IDT)/Виробник повинен мати сертифікат на систему управління якістю ISO 9001:2015 (ISO 9001:2015, IDT)
Name, position and signature of the enterprise representative П.І.Б., посада та підпис представника підприємства ______________________________________________________________
The seal of the enterprise/Печатка підприємства
Date/Дата
After completing the request, submit this document in PDF and Excel format./Після виконання запиту подайте цей документ у форматі PDF та Excel.