## Lot1_ENG_UKR
Annex B, Financial offer form for repair of building 11 Ivana Pidkovy Str., Chernivtsi,/ Додаток Б, Форма фінансової пропозиції для загального ремонту приміщень у будівлв за адресою м. Чернівці, вул Івана Підкови, 11
№ | The scope of materials and works/Найменування робіт та матеріалів |  | Unit/Од. вим. | Quantity/Кількість | Cost per unit (including related works, UAH, excl. VAT) /Вартість за одиницю (включаючи супутні роботи, грн., без ПДВ) | Cost (including related works, UAH, excl. VAT)/Вартість загалом, (включаючи супутні роботи, грн., без ПДВ)
| Eng | Ukr
Dismantling works / Демонтажні роботи
1 | Dismantling of sanitary appliances (toilets, washbasins, shower cabins, boilers, faucets). | Демонтаж санприладів (унітази, умивальники, душкабіни, бойлери, змішувачі). | pcs / шт | 9
2 | Dismantling overhead lights | Демонтаж світильників накладних | pcs / шт | 98
3 | Dismantling of registers | Демонтаж регістрів | pcs / шт | 53
4 | Cleaning of wall decoration | Зачищення оздоблення стін | m2 / м2 | 1264.2
5 | Cleaning of ceiling decoration | Зачищення оздоблення стель | m2 / м2 | 712.89
6 | Dismantling of steel and cast iron pipes | Демонтаж сталевих та чавунних труб | m / м.п. | 240
7 | Dismantling of window and door blocks | Демонтаж віконних та дверних блоків | pcs / шт | 41
8 | Dismantling of 120mm brick partitions | Демонтаж цегляних перегородок 120мм | m2 / м2 | 56.2
9 | Dismantling ceramic wall tiles | Демонтаж керамічної плитки стінової | m2 / м2 | 24
10 | Cleaning the walls from old plaster | Зачищення стін від старої штукатурки | m2 / м2 | 24
11 | Dismantling the wooden floor | Демонтаж дощатої підлоги | m2 / м2 | 20
General construction works / Загальнобудівельні роботи
Windows and doors / Вікна та двері
1 | Installation of finished window blocks | Монтаж готових віконних блоків | pcs / шт | 41
2 | The metal-plastic window is white. Energy-saving profile. 2-chamber double-glazed window 2050x900. One leaf is tilt-and-turn | Вікно металопластикове білого кольору. Енергозберігаючий профіль. 2-х камерний склопакет 2050х900. Одна створка– поворотно-відкидна | pcs / шт | 4
3 | The metal-plastic window is white. Energy-saving profile. 2-chamber double-glazed window 2050x1800. Two leaves, one - deaf, one - tilting and folding | Вікно металопластикове білого кольору. Енергозберігаючий профіль. 2-х камерний склопакет 2050х1800. Дві створки, одна - глуха, одна – поворотно-відкидна | pcs / шт | 17
4 | The metal-plastic window is white. Energy-saving profile. 2-chamber double-glazed window 2050x2400. Three leaves, two - deaf, one - tilting and folding | Вікно металопластикове білого кольору. Енергозберігаючий профіль. 2-х камерний склопакет 2050х2400. Три створки, дві - глухі, одна – поворотно-відкидна | pcs / шт | 17
5 | The metal-plastic window is white. Energy-saving profile. 2-chamber double-glazed window 2050x2100. Three leaves, two - deaf, one - tilting and folding | Вікно металопластикове білого кольору. Енергозберігаючий профіль. 2-х камерний склопакет 2050х2100. Три створки, дві - глухі, одна – поворотно-відкидна | pcs / шт | 3
6 | Installation of windowsills and drains | Монтаж підвіконників та зливів | m / м.п. | 170
7 | The window sill is internal, white, complete with plugs | Підвіконник внутрішній, білого кольору в комплекті з заглушками | m / м.п. | 85
8 | The external drain is plastic, white, complete with plugs | Злив зовнішній пластиковий, білого кольору в комплекті з заглушками | m / м.п. | 85
9 | Installation of door blocks | Монтаж дверних блоків | pcs / шт | 5
10 | Internal doors made of a metal-plastic profile are deaf, the handle is complete with a lock 2100x900 | Двері внутрішні з металопластикового профілю глухі, ручка в комплекті з замком 2100х900 | pcs / шт | 1
11 | Internal doors made of a metal-plastic profile are deaf, the handle is complete with a lock 2100x600 | Двері внутрішні з металопластикового профілю глухі, ручка в комплекті з замком 2100х600 | pcs / шт | 4
12 | Replacement of turf locks and handles in a set (wooden interior doors) | Заміна дерних замків та ручок в комплекті (внутрішні двері деревяні) | pcs / шт | 19
13 | Replacement of a single-glazed unit with frosted glass 0.6x1.3 | Заміна склопакета одинарного з матовим склом 0,6х1,3 | pcs / шт | 1
14 | Bricklaying of doorways | Закладання дверних отворів цегляною кладкою | m3 | 1.6
Floors / Підлоги
1 | Installation of coating waterproofing of the floor in the bathrooms with a 20 cm entrance to the wall (working with the material) | Влштування обмазувальної гідроізоляції підлоги в санвузлах з заходом на стіну 20 см. (робота з матеріалом) | m2 / м2 | 40
2 | Installation of ceramic tiles of the grease type (work with the material) | Монтаж плитки керамічної типу грес (робота з матеріалом) | m2 / м2 | 40
3 | Ceramic grease tile | Плитка керамічна грес | m2 / м2 | 49
4 | Removal of old paint and painting of the existing wooden floor (work with the material) | Зачищення від старої фарби та пофарбування існуючої деревяної підлоги (робота з матеріалом) | m2 / м2 | 674
The walls
1 | Plastering with plaster mixtures (work with material) | Шпатлювання гіпсовими сумішами (робота з матеріалом) | m2 / м2 | 1205
2 | Painting with silicone interior tinted paint. Tone Caparol "Off White 25 L96.C5.H101" or similar (work with material) | Фарбування фарбою силіконовою інтер’єрною тонованою. Тон Caparol “Off White 25 L96.C5.H101” або аналог (робота з матеріалом) | m2 / м2 | 1205
3 | Installation of partitions from the Aeroc type gas block 100 mm (work with material) | Монтаж перегородок з газоблоку типу Aeroc 100 мм (робота з матеріалом) | m2 / м2 | 62
4 | Installation of door lintels from a corner 25x25 L=1m. The number of corners for the 1st jumper is 2 pcs / шт. (work with material) | Монтаж перемичок дверних з кутника 25х25 L=1м. Кількість кутників на 1-ну перемичку – 2 шт. (робота з матеріалом) | pcs / шт | 4
5 | Leveling (plastering) of brick walls with a cement-sand-lime solution (work with the material) | Вирівнювання (штукатурка) цегляних стін цементно-пісчаним-вапняним розчином (робота з матеріалом) | m2 / м2 | 154
6 | Cladding with ceramic tiles (working with the material) | Обличкування плиткою керамічною (робота з матеріалом) | m2 / м2 | 212
7 | Ceramic tile | Плитка керамічна | m2 / м2 | 230
Ceilings / Стелі
1 | Plastering with plaster mixtures (work with material) | Шпатлювання гіпсовими сумішами (робота з матеріалом) | m2 / м2 | 712
2 | Painting with silicone interior tinted paint. Tone Caparol "Off White 25 L96.C5.H101" or similar (work with material) | Фарбування фарбою силіконовою інтер’єрною тонованою. Тон Caparol “Off White 25 L96.C5.H101” або аналог (робота з матеріалом) | m2 / м2 | 712
Engineering networks / Інженерні мережі
Power supply networks / Мережі електропостачання
1 | Punching holes in brick walls and ceilings for the passage of electrical wiring | Пробивання отворів в стінах цегляних та перекритті під проходження електропроводки | pcs / шт | 10
2 | Installation of electrical wiring in boxes along the walls | Монтаж електропроводки в коробах по стінах | m / м.п. | 340
3 | Wire with copper cores GDP 3x2.5 | Провід з мідними жилами ВВП 3х2,5 | m / м.п. | 200
4 | Cable with VVG copper cores 5x16 | Кабель з мідними жилами ВВГ 5х16 | m / м.п. | 100
4 | Cable with VVG copper cores 5x4 | Кабель з мідними жилами ВВГ 5х4 | m / м.п. | 40
5 | The box is plastic | Короб пластиковий | m / м.п. | 300
6 | Installation of junction boxes | Монтаж коробок розгалуджувальних | pcs / шт | 5
7 | Junction box | Коробка розгалуджувальна | pcs / шт | 5
8 | Installation of sockets of open installation | Монтаж розеток відкритого встановлення | pcs / шт | 12
9 | The socket is double, open installation, white color | Розетка подвійна відкритого встановлення білого кольору | pcs / шт | 12
10 | Installation of the switchboard in a set | Монтаж щита розподільчого в коплекті | pcs / шт | 2
11 | Switchboard in a set: metal box type НЧО(в)-24, DIN rail, automatic switch ВА51/16 – 3 pcs / шт., ВА53/16 – 2 pcs / шт., differential switch 4-pole 32A, Ispru 30mmA – 1pc. | Щит розподільчий в комплекті: ящик металевий типу НЩО(в)-24, DIN рейка, автоматичний вимикач ВА51/16 – 3 шт, ВА53/16 – 2 шт, вимикач диференційний 4-х полюсний 32А, Іспрю 30ммА – 1шт. | pcs / шт | 2
12 | Installation of a circuit breaker with cable connection in the main switchboard (work with material) | Монтаж автоматичного вимикача з підключенням кабелю в головному розподільчому щиті (робота з матеріалом) | pcs / шт | 2
13 | Automatic switch VA 53/50 A | Вимикач автоматичний ВА 53/50 А | pcs / шт | 2
14 | Installation of overhead lights | Монтаж світильників накладних | pcs / шт | 60
15 | The lamp is round, overhead for 2 lamps | Світильник круглий, накладний на 2 лампи | pcs / шт | 60
16 | 15W LED lamp | Лампа світлодіодна 15W | pcs / шт | 120
25 | Connecting plates of electric stationary (work with material) | Підключення плит електричних стаціонарних (робота з матеріалом) | pcs / шт | 4
26 | The electric stove for 4 burners with an oven is stationary | Плита електрична на 4 комфорки з духовкою стаціонарна | pcs / шт | 4
Heating and ventilation / Опалення та вентиляція
1 | Installation of panel steel radiators on the wall complete with thermal heads | Монтаж радіаторів панельних сталевих на стіну в комплекті з термоголовками | pcs / шт | 51
2 | Panel radiator type 22k h=400 mm, L=600 mm (810 W) or similar | Радіатор панельний типу 22к h=400мм, L=600 мм (810 Вт) або аналог | pcs / шт | 6
3 | Panel radiator type 22k h=400 mm, L=800 mm (1050 W) or similar | Радіатор панельний типу 22к h=400мм, L=800 мм (1050 Вт) або аналог | pcs / шт | 2
4 | Panel radiator type 22k h=400 mm, L=1000 mm (1350 W) or similar | Радіатор панельний типу 22к h=400мм, L=1000 мм (1350 Вт) або аналог | pcs / шт | 2
5 | Panel radiator type 22k h=400 mm, L=1200 mm (1600 W) or similar | Радіатор панельний типу 22к h=400мм, L=1200 мм (1600 Вт) або аналог | pcs / шт | 8
6 | Panel radiator type 22k h=400 mm, L=1400 mm (1900 W) or similar | Радіатор панельний типу 22к h=400мм, L=1400 мм (1900 Вт) або аналог | pcs / шт | 26
7 | Panel radiator type 22k h=400 mm, L=1600 mm (2150 W) or similar | Радіатор панельний типу 22к h=400мм, L=1600 мм (2150 Вт) або аналог | pcs / шт | 7
8 | Mounting kit for a wall radiator | Комплект кріплення для радіатора настінний | pcs / шт | 51
9 | Thermal head radiator VINDO-TH | Термоголовка радіаторна VINDO-TH | pcs / шт | 51
10 | Manual air duct of engineer Maievsky | Повітропровідник ручний інженера Маєвського | pcs / шт | 51
11 | Radiator valve direct 1/2d | Клапан радіаторний прямий 1/2д | pcs / шт | 51
12 | Valve radiator sectional direct 1/2d | Клапан радіаторний секційний прямий 1/2д | pcs / шт | 51
13 | Mesh filter 1/2 d | Фільтр сітчатий 1/2д | pcs / шт | 51
14 | Installation of PPR pipe on the wall. Work + material (fasteners, shaped parts) | Монтаж труби ППР на стіну. Робота+матеріал (кріплення, фасонні частини) | m / м.п. | 500
15 | Connecting the transitions from the PPR pipe to the existing steel risers Work + material (fasteners, shaped parts) | Підключення переходів з труби ППР до існуючих стальних стояків Робота+матеріал (кріплення, фасонні частини) | pcs / шт | 51
16 | Installation of steel pipes Work + material (fasteners, shaped parts) | Монтаж труб сталевих Робота+матеріал (кріплення, фасонні частини) | m / м.п. | 600
17 | Steel water and gas pipe d20 | Труба сталева водогазопровідна д20 | m / м.п. | 600
18 | Pipe PP-R combined PN20 STABI AL d20x2.4 or similar | Труба PP-R комбінована PN20 STABI AL d20x2,4 або аналог | m / м.п. | 600
19 | Installation of channel axial fans (work with materials) | Монтаж канальних осьових вентиляторів (робота з матеріалами) | pcs / шт | 4
20 | Ducted axial fan of the brand "VENTS" mobile VCN 160K complete with automation | Канальний осьовий вентилятор марки «VENTS» мобель ВЦН 160К в комплекті з автоматикою | pcs / шт | 4
21 | Installation of ventilation grilles (work with material) | Монтаж решіток вентиляційних (робота з матеріалом) | pcs / шт | 16
22 | Ventilation grille MV 200x150 | Вентиляційна решітка МВ 200х150 | pcs / шт | 2
23 | Ventilation grille RV 200x150 | Вентиляціна решітка РВ 200х150 | pcs / шт | 10
24 | Ventilation grille RV 350x200 | Вентиляціна решітка РВ 350х200 | pcs / шт | 4
25 | Installation of galvanized ducts (work with materials) | Монтаж повітропроводів оцинкованих (робота з матеріалами) | m / м.п. | 20
26 | Duct made of galvanized sheet steel 0.5mm d160m | Повітропровід з оцинкованої листової сталі 0,5мм d160м | m/m2 | 2/1.25
27 | Duct made of galvanized sheet steel 0.5 mm 250x150 | Повітропровід з оцинкованої листової сталі 0,5мм 250х150 | m/m2 | 18/14.40
28 | Knee 90 gr. from galvanized steel 0.5 mm 250x150 | Коліно 90 гр. із оцинкованої сталі 0,5мм 250х150 | pcs / шт | 4
29 | Transition from galvanized steel 0.5 mm d160/250x150 | Перехід з оцинкованої сталі 0,5 мм d160/250х150 | pcs / шт | 4
30 | Metal for fastening air ducts | Метал для кріплення повітропроводів | kg/ кг | 16
Water supply and sewerage / Водопровід та каналізація
1 | Installation of PPR pipelines on the wall. Work + material (fasteners, shaped parts) | Монтаж трубопроводів ППР на стіну. Робота+матеріал (кріплення, фасонні частини) | m / м.п. | 100
2 | PP-R water pipe PN16 d20x4.2 or similar | Труба PP-R водопровідна PN16 d20x4,2 або аналог | m / м.п. | 80
2 | PP-R water pipe PN16 d25x4.2 or similar | Труба PP-R водопровідна PN16 d25x4,2 або аналог | m / м.п. | 20
3 | Thermal insulation of pipelines Ø20, δ=26mm | Теплоізоляція трубопроводів Ø20, δ=26мм | m / м.п. | 80
4 | Thermal insulation of pipelines Ø25, δ=26mm | Теплоізоляція трубопроводів Ø25, δ=26мм | m / м.п. | 20
5 | Sleeve made of steel pipe Ø50 | Гільза із стальної труби Ø50 | m / м.п. | 1
6 | Mesh filter Ø20 | Фільтр сітчатий Ø20 | pcs / шт | 1
7 | Check valve Ø20 | Зворотній клапан Ø20 | pcs / шт | 1
8 | Safety valve Ø20 | Запобіжний клапан Ø20 | pcs / шт | 1
9 | Mesh filter Ø25 | Фільтр сітчатий Ø25 | pcs / шт | 2
10 | Check valve Ø25 | Зворотній клапан Ø25 | pcs / шт | 2
11 | Safety valve Ø25 | Запобіжний клапан Ø25 | pcs / шт | 2
12 | Brass ball valve d20 | Кран кульовий латунний d20 | pcs / шт | 2
13 | Brass ball valve d25 | Кран кульовий латунний d25 | pcs / шт | 6
14 | Ball valve for a quarter turn d15 | Вентиль кульовий на чверть поворота d15 | pcs / шт | 38
15 | Installation of plastic sewage pipelines Work + material (fastening) | Монтаж трубопроводів каналізаційний пластикових Робота+матеріал (кріплення) | m / м.п. | 40
16 | Plastic sewer pipe d50 | Труба пластикова каналізаційна d50 | m / м.п. | 20
17 | Plastic sewer pipe d100 | Труба пластикова каналізаційна d100 | m / м.п. | 20
18 | D180 welded straight-seam steel pipe | Труба стальна зварна прямошовна d180 | m / м.п. | 2
19 | D108 welded straight-seam steel pipe | Труба стальна зварна прямошовна d108 | m / м.п. | 1
20 | Fireproof coupling d110 | Протипожежна муфта d110 | pcs / шт | 3
21 | Cleaning d50 from polypropylene | Прочистка d50 з поліпропілену | pcs / шт | 4
22 | Revision d110 made of polypropylene | Ревізія d110 з поліпропілену | pcs / шт | 2
23 | Transition 110/50 from polypropylene | Перехід 110/50 із поліпропілену | pcs / шт | 2
24 | Branch 45° Ø50 made of polypropylene | Відвід 45° Ø50 із поліпропілену | pcs / шт | 20
25 | Branch 90° Ø50 made of polypropylene | Відвід 90° Ø50 із поліпропілену | pcs / шт | 4
26 | Branch 45° Ø110 made of polypropylene | Відвід 45° Ø110 із поліпропілену | pcs / шт | 2
27 | Tee 45° Ø50×50 made of polypropylene | Трійник 45° Ø50×50 із поліпропілену | pcs / шт | 12
28 | Tee 90° Ø50×50 made of polypropylene | Трійник 90° Ø50×50 із поліпропілену | pcs / шт | 2
29 | Tee 45° Ø110×110 made of polypropylene | Трійник 45° Ø110×110 із поліпропілену | pcs / шт | 2
30 | Tee 45° Ø110×50 made of polypropylene | Трійник 45° Ø110×50 із поліпропілену | pcs / шт | 7
31 | Transition to cast iron pipe Ø110 | Перехід на чавунну трубу Ø110 | pcs / шт | 1
32 | Installation of plumbing devices Work + material (fastening) | Монтаж приладів сантехнічних Робота+матеріал (кріплення) | pcs / шт | 34
33 | Ceramic toilet with oblique outlet complete with tank and fittings + flexible hose 30 cm | Унітаз керамічний з косим випуском в комплекті з бачком та арматурою + гнучкий шланг 30 см | pcs / шт | 4
34 | Ceramic urinal complete with siphon and fittings | Пісюар керамічний в комлпекті з сифоном та арматурою | pcs / шт | 2
35 | Ceramic washbasin of the 3rd size complete with siphon, brackets, mixer and fittings | Умивальник керамічний 3-ї величини в комплекті з сифоном, кронштейнами, змішувачем та арматурою | pcs / шт | 10
36 | Stainless steel 2-compartment sink complete with siphon, brackets, mixer and fittings | Мийка з н/ж сталі на 2 відділення в комплекті з сифоном, кронштейнами, змішувачем та арматурою | pcs / шт | 4
37 | Shower tray 900x900 complete with siphon, mixer, shower net and fittings | Душовий піддон 900х900 в комплекті з сифоном, змішувачем, душофою сіткою та арматурою | pcs / шт | 7
38 | A front-loading washing machine of at least 7 kg. | Пральна машина фронтальної загрузки не менше 7 кг. | pcs / шт | 4
39 | Siphon for a washing machine with a combined water valve | Сифон для пральної машини з комбінованим водопровідним вентилем | pcs / шт | 4
40 | Capacitive electric water heater 80 l complete with wire and plug | Ємнісний електричний водонагрівач 80л в комплекті з проводом та вилкою | pcs / шт | 1
41 | Capacitive electric water heater 160 l complete with wire and plug | Ємнісний електричний водонагрівач 160л в комплекті з проводом та вилкою | pcs / шт | 2
TOTAL COST/ЗАГАЛОМ:
DELIVERY LEAD TIME IN DAYS _________________________________________________
NAME: ______________________________________________________
SIGNATURE: _________________________________________________
TITLE: ________________________________________
E-MAIL ______________________________________
NAME OF THE COMPANY: ________________________
OFFICIAL STAMP:
DATE:

## Lot2_ENG_UKR
Annex B, Financial offer form for repair of building Kostryzhivka, str. Bukovynska 19 / Додаток Б, Форма фінансової пропозиції для загального ремонту приміщень будівлі у с.Кострижівка, вул. Буковинська 19.
№ | The scope of materials and works/Найменування робіт та матеріалів |  | Unit/Од. вим. | Quantity/Кількість | Cost per unit (including related works, UAH, excl. VAT) /Вартість за одиницю (включаючи супутні роботи, грн., без ПДВ) | Cost (including related works, UAH, excl. VAT)/Вартість загалом, (включаючи супутні роботи, грн., без ПДВ)
| Eng | Ukr
Dismantling works / Демонтажні роботи
1 | Dismantling of sanitary appliances (toilets, washbasins, shower cabins, boilers, faucets). | Демонтаж санприладів (унітази, умивальники, душкабіни, бойлери, змішувачі). | pcs/шт | 20
2 | Dismantling overhead lights | Демонтаж світильників накладних | pcs/шт | 31
3 | Dismantling of linoleum and laminate flooring | Демонтаж покриття підлоги з ліноліуму та ламінату | m2 / м2 | 482
4 | Cleaning of wall decoration | Зачищення оздоблення стін | m2 / м2 | 1300
5 | Cleaning of ceiling decoration | Зачищення оздоблення стель | m2 / м2 | 145
General construction works / Загальнобудівельні роботи
Floors / Підлоги
1 | Installation of a laminated board | Монтаж дошки ламінованої | m2 / м2 | 482
2 | The substrate is 3 mm | Підложка 3 мм | m2 / м2 | 482
3 | Laminated board 33rd class | Дошка ламінована 33 клас | m2 / м2 | 498
4 | Installation of skiting board | Монтаж плінтуса | m / м | 540
5 | Skirting board | Плінтус в комплекті | m / м | 550
The walls / Стіни
1 | Plastering with gypsum mixes (work with the material) | Шпатлювання гіпсовими сумішами (робота з матеріалом) | m2 / м2 | 1300
2 | Painting with silicone interior tinted paint. Tone Caparol "Off White 25 L96.C5.H101" or similar (work with material) | Фарбування фарбою силіконовою інтер’єрною тонованою. Тон Caparol “Off White 25 L96.C5.H101” або аналог (робота з матеріалом) | m2 / м2 | 1300
3 | Plastering window and door slopes with gypsum mixtures (work with material) | Шпатлювання гіпсовими сумішами відкосів віконних та дверних (робота з матеріалом) | m / м | 300
4 | Painting window and door slopes with tinted silicone interior paint. Tone Caparol "Off White 25 L96.C5.H101" or similar (work with material) | Фарбування відкосів віконних та дверних фарбою силіконовою інтер’єрною тонованою. Тон Caparol “Off White 25 L96.C5.H101” або аналог (робота з матеріалом) | m / м | 300
Ceilings / Стелі
1 | Plastering with gypsum mixtures (work with material) | Шпатлювання гіпсовими сумішами (робота з матеріалом) | m2 / м2 | 145,00
2 | Painting with silicone interior tinted paint. Tone Caparol "Off White 25 L96.C5.H101" or similar (work with material) | Фарбування фарбою силіконовою інтер’єрною тонованою. Тон Caparol “Off White 25 L96.C5.H101” або аналог (робота з матеріалом) | m2 / м2 | 145,00
Engineering networks / Інженерні мережі
Power supply networks / Мережі електропостачання
1 | Punching holes in brick walls and ceilings for the passage of electrical wiring | Пробивання отворів в стінах цегляних та перекритті під проходження електропроводки | pcs/шт | 200
2 | Installation of electrical wiring in boxes along the walls | Монтаж електропроводки в коробах по стінах | m / м | 1500
3 | Wire with copper cores GDP 3x2.5 | Провід з мідними жилами ВВП 3х2,5 | m / м | 1500
4 | Cable with VVG copper cores 5x25 | Кабель з мідними жилами ВВГ 5х25 | m / м | 120
5 | The box is plastic | Короб пластиковий | m / м | 1000
6 | Installation of junction boxes | Монтаж коробок розгалуджувальних | pcs/шт | 10
7 | Junction box | Коробка розгалуджувальна | pcs/шт | 10
8 | Installation of sockets of open installation | Монтаж розеток відкритого встановлення | pcs/шт | 72
9 | The socket is double, open installation, white color | Розетка подвійна відкритого встановлення білого кольору | pcs/шт | 72
10 | Installation of the switchboard in a set | Монтаж щита розподільчого в коплекті | pcs/шт | 2
11 | Switchboard in a set: metal box of type НЧО(в)-24, DIN rail, automatic switch ВА51/16 – 17 pcs., differential switch 4-pole 50A, Ispru 30mmA – 1 pc. | Щит розподільчий в комплекті: ящик металевий типу НЩО(в)-24, DIN рейка, автоматичний вимикач ВА51/16 – 17 шт, вимикач диференційний 4-х полюсний 50А, Іспрю 30ммА – 1шт. | компл | 2
12 | Installation of a circuit breaker with cable connection in the main switchboard (work with material) | Монтаж автоматичного вимикача з підключенням кабелю в головному розподільчому щиті (робота з матеріалом) | pcs/шт | 2
13 | Automatic switch VA 53/50 A | Вимикач автоматичний ВА 53/50 А | pcs/шт | 2
14 | Installation of overhead lights | Монтаж світильників накладних | pcs/шт | 31,00
15 | The lamp is round, overhead for 2 lamps | Світильник круглий, накладний на 2 лампи | pcs/шт | 31,00
16 | 15W LED lamp | Лампа світлодіодна 15W | pcs/шт | 62,00
17 | Installation of the main switchboard in a set | Монтаж щита головного розподільчого в коплекті | pcs/шт | 1
18 | The main switchboard in the set (according to the scheme on the ETR-4 sheet): Metal box; DIN rail; automatic circuit breakers VA53/50 - 2 pcs., circuit breaker LZM 100A - 1 pc., manual switch for input 100 A - 1 pc., current meter with transformer 100/5A - 1 pc., transformer inclusion counter NIK2303 ARTT 1800 MC21 - 1 pc., CABINET ASKOE PLS - 1 pc. | Щит головний розподільчий в комплекті (згідно схеми на аркуші ЕТР-4): Ящик металевий; DIN рейка; вимикачі автоматичні ВА53/50 - 2 шт, рубильник LZM 100А - 1 шт, пермикач ручний для вводу 100 А - 1 шт, лічильник з трансформатор струму 100/5А - 1шт, лічильник трасформаторного включення NIK2303 АRTT 1800 MC21 - 1 шт., ШАФА АСКОЕ PLS - 1шт. | set / компл | 1
19 | Laying the external power supply cable in the trench and along the structures | Прокладка кабелю зовнішнього електропостачання в траншеї та по конструкціях | m / м | 125
20 | AVVG cable 4x120 | Кабель АВВГ 4х120 | m / м | 250
21 | Signal tape | Стрічка сигнальна | m / м | 100
22 | Final packaging | Запаковка кінцева | pcs/шт | 4
23 | Cable tip | Наконечник кабельний | pcs/шт | 4
24 | Sand | Пісок | m3 / м3 | 16
25 | Connection of electric stationary cookers (work with the material) | Підключення плит електричних стаціонарних (робота з матеріалом) | pcs/шт | 4
26 | Electric stationary cooker | Плита електрична на 4 комфорки з духовкою стаціонарна | pcs/шт | 4
Heating and ventilation / Опалення
1 | Installation of ceramic radiators on the wall complete with thermostats | Монтаж радіаторів керамічних на стіну в комплекті з терморегуляторами | pcs/шт | 58
2 | Ceramic radiator complete with 500 W thermostats | Радіатор керамічний в комплекті з терморегуляторам 500 Вт | pcs/шт | 24
3 | Ceramic radiator complete with 1000 W thermostats | Радіатор керамічний в комплекті з терморегуляторам 1000 Вт | pcs/шт | 26
4 | Ceramic radiator complete with 2000 W thermostats | Радіатор керамічний в комплекті з терморегуляторам 2000 Вт | pcs/шт | 8
Water supply and sewerage / Водопровід та каналізація
1 | Installation of PPR pipelines on the wall. Work + material (fasteners, shaped parts) | Монтаж трубопроводів ППР на стіну. Робота+матеріал (кріплення, фасонні частини) | m / м | 18
2 | PP-R water pipe PN16 d20x4.2 or similar | Труба PP-R водопровідна PN16 d20x4,2 або аналог | m / м | 18
3 | Thermal insulation of pipelines Ø20, δ=26mm | Теплоізоляція трубопроводів Ø20, δ=26мм | m / м | 18
4 | Mesh filter Ø20 | Фільтр сітчатий Ø20 | pcs/шт | 4
5 | Check valve Ø20 | Зворотній клапан Ø20 | pcs/шт | 4
6 | Safety valve Ø20 | Запобіжний клапан Ø20 | pcs/шт | 4
7 | Brass ball valve d20 | Кран кульовий латунний d20 | pcs/шт | 8
8 | Ball valve for a quarter turn d15 | Вентиль кульовий на чверть поворота d15 | pcs/шт | 20
9 | Installation of plastic sewage pipelines Work + material (fastening) | Монтаж трубопроводів каналізаційний пластикових Робота+матеріал (кріплення) | m / м | 7
10 | Plastic sewer pipe d50 | Труба пластикова каналізаційна d50 | m / м | 4
11 | Plastic sewer pipe d32 | Труба пластикова каналізаційна d32 | m / м | 3
12 | Transition 50/32 from polypropylene | Перехід 50/32 із поліпропілену | pcs/шт | 4
13 | Tap 90° Ø32 made of polypropylene | Відвід 90° Ø32 із поліпропілену | pcs/шт | 4
14 | Branch 90° Ø50 made of polypropylene | Відвід 90° Ø50 із поліпропілену | pcs/шт | 6
15 | Branch 45° Ø50 made of polypropylene | Відвід 45° Ø50 із поліпропілену | pcs/шт | 6
16 | Tee 90° Ø50×50 made of polypropylene | Трійник 90° Ø50×50 із поліпропілену | pcs/шт | 5
17 | Installation of plumbing devices Work + material (fastening) | Монтаж приладів сантехнічних Робота+матеріал (кріплення) | pcs/шт | 18
18 | Ceramic toilet with oblique outlet complete with tank and fittings + flexible hose 30 cm | Унітаз керамічний з косим випуском в комплекті з бачком та арматурою + гнучкий шланг 30 см | pcs/шт | 4
19 | Ceramic washbasin of the 3rd size complete with siphon, brackets, mixer and fittings | Умивальник керамічний 3-ї величини в комплекті з сифоном, кронштейнами, змішувачем та арматурою | pcs/шт | 8
20 | Shower mixer included | Змішувач для душу в комплекті | pcs/шт | 2
21 | Stainless steel 2-compartment sink complete with siphon, brackets, mixer and fittings | Мийка з н/ж сталі на 2 відділення в комплекті з сифоном, кронштейнами, змішувачем та арматурою | pcs/шт | 4
22 | Corner shower cabin 900x900 complete with siphon, mixer, shower net and fittings | Душова кабіна кутова 900х900 в комплекті з сифоном, змішувачем, душофою сіткою та арматурою | pcs/шт | 4
23 | A front-loading washing machine of at least 7 kg. | Пральна машина фронтальної загрузки не менше 7 кг. | pcs/шт | 2
24 | Siphon for a washing machine with a combined water valve | Сифон для пральної машини з комбінованим водопровідним вентилем | pcs/шт | 2
25 | Capacitive electric water heater 100 l complete with wire and plug | Ємнісний електричний водонагрівач 100л в комплекті з проводом та вилкою | pcs/шт | 4
TOTAL COST/ЗАГАЛОМ:
DELIVERY LEAD TIME IN DAYS _________________________________________________
NAME: ______________________________________________________
SIGNATURE: _________________________________________________
TITLE: ________________________________________
E-MAIL ______________________________________
NAME OF THE COMPANY: ________________________
OFFICIAL STAMP:
DATE:

## Lot3_ENG_UKR
Annex B, Financial offer form for repair of building Krasnoilsk, str. Stephen the Great 173 / Додаток Б, Форма фінансової пропозиції для загального ремонту приміщень будівлі у с.Красноільськ, вул. Стефана Великого 173.
№ | The scope of materials and works/Найменування робіт та матеріалів |  | Unit/Од. вим. | Quantity/Кількість | Cost per unit (including related works, UAH, excl. VAT) /Вартість за одиницю (включаючи супутні роботи, грн., без ПДВ) | Cost (including related works, UAH, excl. VAT)/Вартість загалом, (включаючи супутні роботи, грн., без ПДВ)
| Eng | Ukr
Dismantling works / Демонтажні роботи
1 | Dismantling of sanitary appliances (toilets, washbasins, shower cabins, boilers, faucets). | Демонтаж санприладів (унітази, умивальники, душкабіни, бойлери, змішувачі). | pcs / шт | 60
Engineering networks / Інженерні мережі
Power supply networks / Мережі електропостачання
1 | Punching holes in brick walls and ceilings for the passage of electrical wiring | Пробивання отворів в стінах цегляних та перекритті під проходження електропроводки | pcs / шт | 200
2 | Installation of electrical wiring in boxes along the walls | Монтаж електропроводки в коробах по стінах | m / м | 1790
3 | Wire with copper cores GDP 3x2.5 | Провід з мідними жилами ВВП 3х2,5 | m / м | 1500
4 | Cable with VVG copper cores 5x16 | Кабель з мідними жилами ВВГ 5х16 | m / м | 170
5 | Cable with VVG copper cores 5x25 | Кабель з мідними жилами ВВГ 5х25 | m / м | 120
6 | The box is plastic | Короб пластиковий | m / м | 1500
7 | Installation of junction boxes | Монтаж коробок розгалуджувальних | pcs / шт | 10
8 | Junction box | Коробка розгалуджувальна | pcs / шт | 10
9 | Installation of sockets of open installation | Монтаж розеток відкритого встановлення | pcs / шт | 90
10 | The socket is double, open installation, white color | Розетка подвійна відкритого встановлення білого кольору | pcs / шт | 90
11 | Installation of the switchboard in a set | Монтаж щита розподільчого в коплекті | pcs / шт | 5
12 | Switchboard in the set: metal box of type НЧО(в)-24, DIN rail, automatic switch ВА51/16 – 7 pcs., 4-pole differential switch 32A, Ispru 30mmA – 1 pc. | Щит розподільчий в комплекті: ящик металевий типу НЩО(в)-24, DIN рейка, автоматичний вимикач ВА51/16 – 7 шт, вимикач диференційний 4-х полюсний 32А, Іспрю 30ммА – 1шт. | компл | 1
13 | Switchboard in the set: metal box of type НЧО(в)-24, DIN rail, automatic switch ВА51/16 – 9 pcs., 4-pole differential switch 32A, Ispru 30mmA – 1 pc. | Щит розподільчий в комплекті: ящик металевий типу НЩО(в)-24, DIN рейка, автоматичний вимикач ВА51/16 – 9 шт, вимикач диференційний 4-х полюсний 32А, Іспрю 30ммА – 1шт. | компл | 1
14 | Switchboard in the set: metal box of type НЧО(в)-24, DIN rail, automatic switch ВА51/16 – 7 pcs., 4-pole differential switch 32A, Ispru 30mmA – 1 pc. | Щит розподільчий в комплекті: ящик металевий типу НЩО(в)-24, DIN рейка, автоматичний вимикач ВА51/16 – 7 шт, вимикач диференційний 4-х полюсний 32А, Іспрю 30ммА – 1шт. | компл | 1
15 | Switchboard in the set: metal box of the type НЧО(в)-24, DIN rail, automatic switch ВА51/16 – 12 pcs., differential switch 4-pole 50A, Ispru 30mmA – 1 pc. | Щит розподільчий в комплекті: ящик металевий типу НЩО(в)-24, DIN рейка, автоматичний вимикач ВА51/16 – 12 шт, вимикач диференційний 4-х полюсний 50А, Іспрю 30ммА – 1шт. | компл | 1
16 | Switchboard in the set: metal box of the type НЧО(в)-24, DIN rail, automatic switch ВА51/16 – 13 pcs., differential switch 4-pole 50A, Ispru 30 mmA – 1 pc. | Щит розподільчий в комплекті: ящик металевий типу НЩО(в)-24, DIN рейка, автоматичний вимикач ВА51/16 – 13 шт, вимикач диференційний 4-х полюсний 50А, Іспрю 30ммА – 1шт. | компл | 1
17 | Installation of a circuit breaker with cable connection in the main switchboard (work with material) | Монтаж автоматичного вимикача з підключенням кабелю в головному розподільчому щиті (робота з матеріалом) | pcs / шт | 5
18 | Automatic switch VA 53/50 A | Вимикач автоматичний ВА 53/50 А | pcs / шт | 5
Heating and ventilation / Опалення
1 | Installation of ceramic radiators on the wall complete with thermostats | Монтаж радіаторів керамічних на стіну в комплекті з терморегуляторами | pcs / шт | 108
2 | Ceramic radiator complete with 500 W thermostats | Радіатор керамічний в комплекті з терморегуляторам 500 Вт | pcs / шт | 4
3 | Ceramic radiator complete with 1000 W thermostats | Радіатор керамічний в комплекті з терморегуляторам 1000 Вт | pcs / шт | 40
4 | Ceramic radiator complete with 1500 W thermostats | Радіатор керамічний в комплекті з терморегуляторам 1500 Вт | pcs / шт | 32
5 | Ceramic radiator complete with 2000 W thermostats | Радіатор керамічний в комплекті з терморегуляторам 2000 Вт | pcs / шт | 28
6 | Ceramic radiator complete with 2500 W thermostats | Радіатор керамічний в комплекті з терморегуляторам 2500 Вт | pcs / шт | 4
Water supply and sewerage / Водопровід та каналізація
1 | Installation of PPR pipelines on the wall. Work + material (fasteners, shaped parts) | Монтаж трубопроводів ППР на стіну. Робота+матеріал (кріплення, фасонні частини) | m / м | 8,00
2 | PP-R water pipe PN16 d20x4.2 or similar | Труба PP-R водопровідна PN16 d20x4,2 або аналог | m / м | 8,00
3 | Thermal insulation of pipelines Ø20, δ=26mm | Теплоізоляція трубопроводів Ø20, δ=26мм | m / м | 8,00
4 | Mesh filter Ø20 | Фільтр сітчатий Ø20 | pcs / шт | 13,00
5 | Check valve Ø20 | Зворотній клапан Ø20 | pcs / шт | 13,00
6 | Safety valve Ø20 | Запобіжний клапан Ø20 | pcs / шт | 13,00
7 | Brass ball valve d20 | Кран кульовий латунний d20 | pcs / шт | 26,00
8 | Ball valve for a quarter turn d15 | Вентиль кульовий на чверть поворота d15 | pcs / шт | 61,00
9 | Installation of plastic sewage pipelines Work + material (fastening) | Монтаж трубопроводів каналізаційний пластикових Робота+матеріал (кріплення) | m / м | 7,00
10 | Plastic sewer pipe d50 | Труба пластикова каналізаційна d50 | m / м | 4,00
11 | Plastic sewer pipe d32 | Труба пластикова каналізаційна d32 | m / м | 3,00
12 | Transition 50/32 from polypropylene | Перехід 50/32 із поліпропілену | pcs / шт | 2,00
13 | Tap 90° Ø32 made of polypropylene | Відвід 90° Ø32 із поліпропілену | pcs / шт | 2,00
14 | Branch 90° Ø50 made of polypropylene | Відвід 90° Ø50 із поліпропілену | pcs / шт | 6,00
15 | Branch 45° Ø50 made of polypropylene | Відвід 45° Ø50 із поліпропілену | pcs / шт | 6,00
16 | Tee 90° Ø50×50 made of polypropylene | Трійник 90° Ø50×50 із поліпропілену | pcs / шт | 5,00
17 | Installation of plumbing devices Work + material (fastening) | Монтаж приладів сантехнічних Робота+матеріал (кріплення) | pcs / шт | 68,00
18 | Ceramic toilet with oblique outlet complete with tank and fittings + flexible hose 30 cm | Унітаз керамічний з косим випуском в комплекті з бачком та арматурою + гнучкий шланг 30 см | pcs / шт | 13,00
19 | A ceramic bidet complete with a siphon and brackets and a water-separating mixer | Біде керамічне в комплекті з сифоном та кронштейнами і водорозбірним змішувачем | pcs / шт | 1,00
20 | Ceramic washbasin of the 3rd size complete with siphon, brackets, mixer and fittings | Умивальник керамічний 3-ї величини в комплекті з сифоном, кронштейнами, змішувачем та арматурою | pcs / шт | 2,00
21 | Mixer for ceramic washbasins complete with flexible hoses | Змішувач для умивальників керамічних в комплекті з гнучкими шлангами | pcs / шт | 12,00
22 | Mixer for a steel sink complete with flexible hoses | Змішувач для мийки стальної в комплекті з гнучкими шлангами | pcs / шт | 8,00
23 | Shower tray 900x900 complete with siphon, mixer, shower net and fittings | Душовий піддон 900х900 в комплекті з сифоном, змішувачем, душофою сіткою та арматурою | pcs / шт | 3,00
24 | Corner shower cabin 900x900 complete with siphon, mixer, shower net and fittings | Душова кабіна кутова 900х900 в комплекті з сифоном, змішувачем, душофою сіткою та арматурою | pcs / шт | 6,00
25 | A front-loading washing machine of at least 7 kg. | Пральна машина фронтальної загрузки не менше 7 кг. | pcs / шт | 3,00
26 | Front-loading dryer at least 9 kg | Сушильна машина фронтальної загрузки не менше 9 кг | pcs / шт | 2,00
27 | Siphon for washing machine and dryer with combined water valve | Сифон для пральної та сушильної машини з комбінованим водопровідним вентилем | pcs / шт | 5,00
28 | Capacitive electric water heater 30 l complete with wire and plug | Ємнісний електричний водонагрівач 30л в комплекті з проводом та вилкою | pcs / шт | 1,00
29 | Capacitive electric water heater 60 l complete with wire and plug | Ємнісний електричний водонагрівач 60л в комплекті з проводом та вилкою | pcs / шт | 6,00
30 | Capacitive electric water heater 100 l complete with wire and plug | Ємнісний електричний водонагрівач 100л в комплекті з проводом та вилкою | pcs / шт | 6,00
TOTAL COST/ЗАГАЛОМ:
DELIVERY LEAD TIME IN DAYS _________________________________________________
NAME: ______________________________________________________
SIGNATURE: _________________________________________________
TITLE: ________________________________________
E-MAIL ______________________________________
NAME OF THE COMPANY: ________________________
OFFICIAL STAMP:
DATE: