## Lot 1- Dubno
REQUEST FOR PROPOSAL: No. UKRKI/RFP/2023-005 FOR THE ESTABLISHMENT OF A ONE-OFF FRAME AGREEMENT FOR REHABILITATION WORKS OF A COLLECTIVE CENTER INCLUDING CONSTRUCTION SERVICES AND CONSTRUCTION MATERIALS AT TWO BUILDINGS (DORMITORIES) in Rivne
№ | The scope of materials and works/Найменування робіт та матеріалів |  | Unit/Од. вим. | Quantity/Кількість | Price per unit (including related works, UAH, excl. VAT) /Вартість за одиницю (включаючи супутні роботи, грн., без ПДВ) | Total Cost/Разом вартість
«Сurrent repair of the premises of the dormitory sections of the separate structural unit of the "Dubeni Vocational College of Culture and Arts Rivne State Humanitarian University" at 56 T. Shevchenko St., Dubno, Rivne Oblast»
«Поточний ремонт приміщень секцій гуртожитку відокремленого структурного підрозділу "Дубенського фахового коледжу культури і мистецтв Рівненського державного гуманітарного університету" по вул. Т.Шевченка, 56, м. Дубно Рівненської області»
1 | Construction WORKS/Будівельні РОБОТИ
| ENG | UKR
1 | Dismantling of door frames in stone walls with the reflection of plaster in slopes | Демонтаж дверних коробок в кам'яних стінах з відбиванням штукатурки в укосах | pcs/шт | 85
2 | Removing door panels | Знімання дверних полотен | m2 / м2 | 183.59
3 | Removal of platbands | Знімання наличників | m / м | 867.98
4 | Dismantling of window boxes in stone walls with the reflection of plaster in slopes | Демонтаж віконних коробок в кам'яних стінах з відбиванням штукатурки в укосах | pcs/шт | 37
5 | Removal of glazed window frames | Знімання засклених віконних рам | m2 / м2 | 74.6
6 | Filling window openings with ready-made aluminum blocks up to 2 m2 in stone walls residential and public buildings | Заповнення вiконних прорiзiв готовими блоками площею до 2 м2 з алюмінію в кам'яних стiнах житлових і громадських будівель | m2 / м2 | 20.05
7 | Filling window openings with ready-made aluminum blocks up to 3 m2 in stone walls residential and public buildings | Заповнення вiконних прорiзiв готовими блоками площею до 3 м2 з алюмінію в кам'яних стiнах житлових і громадських будівель | m2 / м2 | 54.55
8 | Installation of window drains | Установлення віконних зливів | m / м | 76.19
9 | Removal of window sills in stone buildings | Знімання підвіконних дощок в кам'яних будівлях | m2 / м2 | 76.19
10 | Installation of plastic windowsill boards | Установлення пластикових підвіконних дошок | m / м | 76.19
11 | Filling doorways with ready-made door blocks with an area up to 2 m2 made of metal-plastic in stone walls | Заповнення дверних прорізів готовими дверними блоками площею до 2 м2 з металопластику у кам'яних стінах | m2 / м2 | 24.42
12 | Installation of door blocks in external and internal in the openings of stone walls, the area of ​​the opening is up to 3 m2 | Установлення дверних блоків у зовнішніх і внутрішніх прорізах кам'яних стін, площа прорізу до 3 м2 | m2 / м2 | 121.26
13 | Installation of door blocks in external and internal in openings of stone walls, the area of ​​the opening is more than 3 m2 | Установлення дверних блоків у зовнішніх і внутрішніх прорізах кам'яних стін, площа прорізу більше 3 м2 | m2 / м2 | 38.25
14 | Dismantling brick partitions | Розбирання цегляних перегородок | m3/ м3 | 21.42
15 | Simple and advanced wallpaper removal | Знімання шпалер простих та поліпшених | m2 / м2 | 1630.97
16 | Disassembly of wall cladding from ceramic glazed tiles | Розбирання облицювання стін з керамічних глазурованих плиток | m2 / м2 | 275.56
17 | Repair of plaster of internal walls on stone and concrete with cement-lime mortar, area up to 20 m2, layer thickness 20 mm | Ремонт штукатурки внутрішніх стін по каменю та бетону цементно-вапняним розчином, площа до 20 м2, товщина шару 20 мм | m2 / м2 | 993.15
18 | Grinding plaster interiors | Перетирання штукатурки внутрішніх приміщень | m2 / м2 | 993.15
19 | Repair of plaster rectilinear slopes inside the building on stone and concrete cement-lime solution | Ремонт штукатурки прямолінійних укосів всередині будівлі по каменю та бетону цементно-вапняним розчином | m2 / м2 | 90.425
20 | Grinding plaster interiors | Перетирання штукатурки внутрішніх приміщень | m2 / м2 | 90.425
21 | Loose coating of wall surfaces with a solution of adhesive gypsum [type "satengips"] layer thickness of 1 mm when applied 2 times | Безпіщане накриття поверхонь стін розчином із клейового гіпсу [типу "сатенгіпс"] товщиною шару 1 мм при нанесенні за 2 рази | m2 / м2 | 2164.15
22 | Simple painting of walls with multivinylacetate water-emulsion mixtures on plaster and prefabricated structures prepared for painting | Просте фарбування стін полівінілацетатними водоемульсійними сумішами по штукатурці та збірних конструкціях, підготовлених під фарбування | m2 / м2 | 2164.15
23 | Facing the surfaces of slopes with ceramic glazed tiles with eaves, plinths and corner elements of brick and concrete | Облицювання поверхонь укосів керамічними глазурованими плитками з карнизними, плінтусними і кутовими елементами по цеглі та бетону | m2 / м2 | 3
24 | Facing wall surfaces with ceramic tiles on a solution of dry adhesive mixture, the number of tiles in 1 m2 to 7 pcs | Облицювання поверхонь стін керамічними плитками на розчині із сухої клеючої суміші, число плиток в 1 м2 до 7 шт | m2 / м2 | 369.98
25 | Repair of plaster ceilings on stone and concrete with lime solution, area up to 20 m2, layer thickness 20 mm | Ремонт штукатурки стель по каменю та бетону вапняним розчином, площа до 20 м2, товщина шару 20 мм | m2 / м2 | 547.39
26 | Grinding plaster interiors | Перетирання штукатурки внутрішніх приміщень | m2 / м2 | 340
27 | Sand-free coating of ceiling surfaces with a solution of adhesive plaster [of the "satin plaster" type] with a layer thickness of 1.5 mm when applied 3 times | Безпіщане накриття поверхонь стель розчином із клейового гіпсу [типу "сатенгіпс"] товщиною шару 1,5 мм при нанесенні за 3 рази | m2 / м2 | 887.39
28 | Sand-free coating of ceiling surfaces with a solution of adhesive plaster [of the "satin plaster" type] for each layer with a thickness of 0.5 mm, add or subtract | Безпіщане накриття поверхонь стель розчином із клейового гіпсу [типу "сатенгіпс"], на кожний шар товщиною 0,5 мм додавати або вилучати | m2 / м2 | 887.39
29 | Simple painting of walls with polyvinyl acetate water-emulsion mixtures for plaster and prefabricated constructions prepared for painting | Просте фарбування стель полівінілацетатними водоемульсійними сумішами по штукатурці та збірних конструкціях, підготовлених під фарбування | m2 / м2 | 887.39
30 | Dismantling of floor coverings from ceramic tiles | Розбирання покриттів підлог з керамічних плиток | m2 / м2 | 124.06
31 | Installation of cement screed with a thickness of 20 mm on a concrete base with an area of up to 20 m2 | Улаштування цементної стяжки товщиною 20 мм по бетонній основі площею до 20 м2 | m2 / м2 | 124.06
32 | Installation of the first layer of coating waterproofing | Улаштування першого шару обмазувальної гідроізоляції | m2 / м2 | 81
33 | Arrangement of coatings from ceramic tiles on a solution of a dry adhesive mixture, the number of tiles per 1 m2 7-12 pcs | Улаштування покриттів з керамічних плиток на розчині із сухої клеючої суміші, кількість плиток в 1 м2 понад 7 до 12 шт | m2 / м2 | 124.16
34 | Arrangement for covering the floor of the base with chipboards with a base area of ​​more than 20 m2 | Улаштування під покриття підлоги основи із деpевностружкових плит площею основи понад 20 м2 | m2 / м2 | 773.52
35 | Installation of a linoleum covering with a covering area of more than 10 m2 | Улаштування покриття з лінолеуму площею покриття понад 10 м2 | m2 / м2 | 773.52
36 | Installation of polyvinyl chloride plinths on screws | Улаштування плінтусів полівінілхлоридних на шурупах | m / м | 769.47
37 | Arrangement of frame and panel partitions in bathrooms | Улаштування каркасно-фільончастих перегородок у санвузлах | m2 / м2 | 30.24
38 | Installation of louvre grilles with an area of up to 0.25 m2 (in rooms) | Установлення грат жалюзійних площею до 0,25 м2 (в кімнатах) | pcs/шт | 24
39 | Repair of plaster of smooth facades on stone and of concrete from cradles with cement-lime solution, area up to 5 m2, layer thickness 20 mm | Ремонт штукатурки гладких фасадів по каменю та бетону з люльок цементно-вапняним розчином, площа до 5 м2, товщина шару 20 мм | m2 / м2 | 49
40 | Add for every next 10 mm of layer thickness plaster repair of smooth stone facades and of concrete from cradles with cement-lime solution, area up to 5 m2 | Додавати на кожні наступні 10 мм товщини шару при ремонті штукатурки гладких фасадів по каменю та бетону з люльок цеметно-вапняним розчином, площа до 5 м2 | m2 / м2 | 49
41 | Manual garbage loading | Навантаження сміття вручну | kg/ кг | 122721
42 | Garbage transportation up to 30 km | Перевезення сміття до 30 км | kg/ кг | 122721
43 | Dismantling of radiators weighing up to 80 kg | Демонтаж радіаторів масою до 80 кг | pcs/шт | 58
44 | Laying of steel heating pipelines water and gas non-galvanized pipes with a diameter of 20 mm | Прокладання трубопроводів опалення зі сталевих водогазопровідних неоцинкованих труб діаметром 20 мм | m / м | 174
45 | Dismantling pipelines from cast iron pipes sewers with a diameter of more than 50 to 100 mm | Розбирання трубопроводів з труб чавунних каналізаційних діаметром понад 50 до 100 мм | m / м | 160
46 | Removal of cast-iron ladders | Знімання трапів чавунних | pcs/шт | 6
45 | Dismantling of toilets with flushing tanks | Демонтаж унітазів зі змивними бачками | pcs/шт | 12
46 | Dismantling of washbasins | Демонтаж раковин [умивальників] | pcs/шт | 24
47 | Cleaning the premises from garbage | Очищення приміщень від сміття | kg/ кг | 3060
48 | Installation of sectional heating radiators | Установлення опалювальних радiаторiв секційних | кВт | 125.6
49 | Laying of water supply pipelines from high-pressure polyethylene pressure pipes with an outer diameter of 32 mm with a connection by contact welding | Прокладання трубопроводів водопостачання з напірних поліетиленових труб високого тиску зовнішнім діаметром 32 мм зі з'єднанням контактним зварюванням | m / м | 348
50 | Laying of water supply pipelines from high-pressure polyethylene pressure pipes with an outer diameter of 25 mm with a connection by contact welding | Прокладання трубопроводів водопостачання з напірних поліетиленових труб високого тиску зовнішнім діаметром 25 мм зі з'єднанням контактним зварюванням | m / м | 87
51 | Cutting into existing internal system of pipelines heating and water supply with a diameter of 25 mm | Врізування в діючі внутрішні мережі трубопроводів опалення і водопостачання діаметром 25 мм | pcs/шт | 56
52 | Installation of towel dryers | Установлення сушарок для рушникiв | кВт | 12
53 | Laying of water supply pipelines from high-pressure polyethylene pressure pipes with an outer diameter of 20 mm with a connection by contact welding | Прокладання трубопроводів водопостачання з напірних поліетиленових труб високого тиску зовнішнім діаметром 20 мм зі з'єднанням контактним зварюванням | m / м | 420
54 | Laying of water supply pipelines from high-pressure polyethylene pressure pipes with an outer diameter of 32 mm with a connection by contact welding | Прокладання трубопроводів водопостачання з напірних поліетиленових труб високого тиску зовнішнім діаметром 32 мм зі з'єднанням контактним зварюванням | m / м | 80
55 | Installation of tank water heaters with a capacity of up to 1 m3 | Установлення водопідігрівників ємкісних місткістю до 1 м3 | pcs/шт | 12
56 | Installation of single sinks with supply cold and hot water | Установлення мийок одиночних з пiдведеннямю холодної i гарячої води | pcs/шт | 12
57 | Installation of deep cast-iron shower trays | Установлення піддонів душових чавунних глибоких | pcs/шт | 6
58 | Installation of single washbasins with cold and hot water supply | Установлення умивальників одиночних з підведенням холодної і гарячої води | pcs/шт | 12
59 | Installation of toilets with a tank directly attached | Установлення унітазів із бачком безпосередньо приєднаним | pcs/шт | 12
60 | Laying sewage pipelines from low-pressure polyethylene pipes with a diameter of 100 mm | Прокладання трубопроводів каналізації з поліетиленових труб низького тиску діаметром 100 мм | m / м | 86
61 | Laying sewage pipelines from low-pressure polyethylene pipes with a diameter of 50 mm | Прокладання трубопроводів каналізації з поліетиленових труб низького тиску діаметром 50 мм | m / м | 50
62 | Installation of an axial fan, weight up to 0.05 tons | Монтаж вентилятора осьового, маса до 0,05 т | pcs/шт | 6
63 | Installation of louvered gratings with an area in the clearance of up to 0, 25 m2 | Установлення грат жалюзійних площею у просвіті до 0, 25 м2 | pcs/шт | 6
64 | Laying of ducts made of galvanized steel of class H [normal] with a thickness of 0.5 mm, diameter up to 200 mm | Прокладання повітроводів з оцинкованої сталі класу Н [нормальні] товщиною 0,5 мм, діаметром до 200 мм | m2 / м2 | 15.96
65 | Installation of equipment protection | Установлення зонтів над обладнанням | m2 / м2 | 12
66 | The lighting shield is installed with spacers dowels in the niche, the weight of the shield is up to 15 kg | Щиток освітлювальний, що установлюється розпірними дюбелями в ніші, маса щитка до 15 кг | pcs/шт | 6
67 | Automatic switch [machine] one-, two-, three-pole, installed on the structure on the wall or columns, current up to 100 A | Вимикач автоматичний [автомат] одно-, дво-, триполюсний, що установлюється на конструкції на стіні або колоні, струм до 100 А | pcs/шт | 18
68 | Automatic switch [machine] one-, two-, three-pole, installed on the structure on the wall or columns, current up to 25 A | Вимикач автоматичний [автомат] одно-, дво-, триполюсний, що установлюється на конструкції на стіні або колоні, струм до 25 А | pcs/шт | 96
69 | Electrical wiring in small panels and remotes | Електричні проводки у щитах і пультах малогабаритних | m / м | 60
70 | Connection to clamps of cores of wires or cables, section up to 16 mm2 | Приєднування до затискачів жил проводів або кабелів, переріз до 16 мм2 | pcs/шт | 96
71 | Connection to clamps of cores of wires or cables, section up to 6 mm2 | Приєднування до затискачів жил проводів або кабелів, переріз до 6 мм2 | pcs/шт | 36
72 | Connection to clamps of cores of wires or cables, section up to 2,5 mm2 | Приєднування до затискачів жил проводів або кабелів, переріз до 2,5мм2 | pcs/шт | 288
73 | Laying the wire with hidden wiring | Прокладання проводу при схованій проводці | m / м | 3090
74 | Recessed socket outlet with hidden wiring | Розетка штепсельна заглибленого типу при схованій проводці | pcs/шт | 199
75 | Installation of switches of the recessed type with hidden wiring of single-key switches | Установлення вимикачів заглибленого типу при схованій проводці одноклавішних | pcs/шт | 53
76 | Installation of switches of the recessed type with hidden wiring of two-key switches | Установлення вимикачів заглибленого типу при схованій проводці двоклавішних | pcs/шт | 16
77 | Installation of lamps with incandescent lamps | Установлення світильників з лампами розжарювання | pcs/шт | 99
78 | Laying polyethylene pipes in ready-made furrows, pipe diameter up to 50 mm | Прокладання поліетиленових труб у готових борознах, діаметр труб до 50 мм | m / м | 190
79 | Cable up to 35 kV in laid pipes, blocks and boxes, weight 1 m up to 2 kg | Кабель до 35 кВ у прокладених трубах, блоках і коробах, маса 1 м до 2 кг | m / м | 190
80 | Punching sockets in brick walls, the size of the side of the socket is 130 mm | Пробивання гнізд у цегляних стінах, розмір сторони гнізда 130 мм | pcs/шт | 388
81 | Punching furrows in brick walls, cross-section of furrows up to 20 cm2 | Пробивання борозен в цегляних стінах площею перерізу до 20 см2 | m / м | 1500
82 | Punching furrows in concrete ceilings, section furrows up to 16 cm2 | Пробивання борозен в бетонних стелях, переріз борозен до 16 см2 | m / м | 300
83 | Punching round holes up to 25 mm in diameter in brick walls up to 25 cm thick | Пробивання круглих отворів діаметром до 25 мм в цегляних стінах товщиною до 25 см | pcs/шт | 180
84 | Забивання борозен в цегляних стінах, переріз борозни 1х0,5 цеглини | Забивання борозен в цегляних стінах, переріз борозни 1х0,5 цеглини | m / м | 200
2 | Building materials, products and Kits / Будівельні матеріали, вироби і комплекти
1 | Dowels 6x40 metal | Дюбелі 6х40 металеві | pcs/шт | 1147
2 | Fixing nails round 1.0x16 mm | Цвяхи опоряджувальні круглі 1,0х16 мм | kg/ кг | 3.13
3 | Construction nails with a flat head 1.8x60 mm | Цвяхи будівельні з плоскою головкою 1,8х60 мм | kg/ кг | 5.66
4 | Building plaster | Гіпс будівельний | kg/ кг | 509.35
5 | Foam mounting | Піна монтажна | L/ л | 41.54
6 | Ceramic tile (for the wall) | Плитки керамічні (для стіни) | m2 / м2 | 376.23
7 | Polyvinyl chloride linoleum heat and sound insulating sub-base, mark PR-VT, VK-VT, EK-VT, thickness 3.6 mm | Лінолеум полівінілхлоридний на теплозвукоізолювальній підоснові, марка ПР-ВТ, ВК-ВТ, ЭК-ВТ, товщина 3,6 мм | m2 / м2 | 788.99
8 | Adhesive rubber mastic КН-2 | Мастика клеюча каучукова КН-2 | kg/ кг | 402.23
9 | Plates OSB-3 6x1250x2500mm | Плити OSB-3 6х1250х2500мм | m2 / м2 | 788.99
10 | Various low-carbon steel wire destination black, diameter 1.6 mm | Дріт сталевий низьковуглецевий різного призначення чорний, діаметр 1,6 мм | kg/ кг | 4.104
11 | Wood screws 6х40 | Шурупи по дереву 6х40 | pcs/шт | 160
12 | Screws with a semicircular head, diameter rod 6 mm, length 40 mm | Шурупи з напівкруглою головкою, діаметр стрижня 6 мм, довжина 40 мм | kg/ кг | 5.652
13 | Glass mesh | Склосітка | m2 / м2 | 24.01
14 | Window blocks of metal-plastic with 5 or 6-chamber profile and mounting thickness not less than 70 mm; 2-chamber double-glazed window with two energy-saving glasses (external and internal). Installation with the use of anchors, sealing foam, sealing and sealing tapes. The reduced heat transfer resistance of the window Rqmin ≥ 0.75 m2.K / V, standard: DSTU B B.2.6-179: 2011; DSTU B B.2.6-23: 2009), model, color, design and location should be agreed with UNHCR technical staff | Віконні блоки з металопластику з 5-ти або 6-ти камерним профілем та монтажною товщиною не менше 70мм; 2-х камерним склопакетом з двома енергозберігаючими склами (зовнішнє та внутрішнє). Монтаж із застосуванням анкерів, ущільнювальної піни, герметизуючих та ущільнюючих стрічок. Приведений опір теплопередачі вікна Rqmin ≥ 0,75 м2.К/В, стандарт: ДСТУ Б В.2.6-179:2011; ДСТУ Б В.2.6-23:2009), модель, колір, дизайн і розташування повинні бути узгоджені з з технічним персоналом УВКБ ООН | m2 / м2 | 74.6
15 | Sanding paper | Папір шліфувальний | m2 / м2 | 44.4818
16 | Deep penetration primer | Грунтовка глибокого проникнення | L/ л | 539.46
17 | Alpina water-based paint | Фарба водоемульсійна типу Alpina | kg/ кг | 1631.17
18 | Circles of the journey | Круги вiдрiзнi | pcs/шт | 16
19 | Olifa combined K-2 | Оліфа комбінована К-2 | kg/ кг | 1.75
20 | Polyethylene tape with a sticky layer, brand A | Стрічка поліетиленова з липким шаром, марка А | kg/ кг | 2.02
21 | Plinths for plastic floors | Плінтуси для підлог з пластикату | m / м | 777.17
22 | Tile (for floor) | Плитка (для підлоги) | m2 / м2 | 126.65
23 | Drills, diameter 80 mm | Свердла кільцеві алмазні, діаметр 80 мм | pcs/шт | 1
24 | Plaster start putty | Шпаклівка гіпсова стартова | kg/ кг | 1747.6175
25 | Tic | Хрестики | pcs/шт | 1581.435
26 | Adhesive mixture for tiles of the Ferosite type | Клеюча суміш для плитки типу Ферозіт | kg/ кг | 3417.65
27 | Elastic waterproof color joint | Еластичний водостійкий кольоровий шов(фуга) | kg/ кг | 213.5099
28 | Bitumen-polymer waterproofing emulsion Ceresit CP41 | Бітумно-полімерна гідроізоляційна емульсія Ceresit CP41 | kg/ кг | 20.25
29 | Two-component elastic waterproofing mastic Ceresit CP 43 | Двокомпонентна еластична гідроізоляційна мастика Ceresit CP 43 | kg/ кг | 81
30 | Gypsum putty finish | Шпаклiвка гіпсова фініш | kg/ кг | 2635.1645
31 | Water and gas pipe regular Du 40 (48 x 3.5) case | Труба сталева водогазопровідна ГОСТ 3262-75 звичайна Ду 40 (48 x 3,5) футляр | m / м | 29
32 | Corrugated PVC pipe 40 mm | Труба ПВХ гофрована 40 мм | m / м | 190
33 | Polypropylene pipe PN20 25 fiberglass | Труба поліпропіленова PN20 25 скловолокно | m / м | 87
34 | Polypropylene pipe PN20 32 fiberglass | Труба поліпропіленова PN20 32 скловолокно | m / м | 348
35 | Polypropylene pipe 20x2.8 | Труба поліпропіленова 20x2.8 | m / м | 420
36 | Polypropylene pipe 32x5.4 | Труба поліпропіленова 32x5.4 | m / м | 80
37 | Transition with metal external thread 25x3\4" | Перехід з металевою зовнішньою різьбою 25х3\4" | pcs/шт | 116
38 | Transition with metal external thread 20x1\2" | Перехід з металевою зовнішньою різьбою 20х1\2" | pcs/шт | 96
39 | Faucet ball metal. external-external thread angled 1/2" | Кран кульовий метал. різьба зовн.-зовн. кутовий 1/2" | pcs/шт | 24
40 | Faucet ball metal. external-external thread angled 1/2"-3/4" | Кран кульовий метал. різьба зовн.-зовн. кутовий 1/2"-3/4" | pcs/шт | 30
41 | Dowels 6x40 metal | Дюбелі 6х40 металеві | pcs/шт | 269
42 | Terminal block SV-95 | Клемник SV-95 | pcs/шт | 30
43 | Metal outer window sill | Зливи металеві | m / м | 79
44 | Plumbing partition | Сантехнічна перегородка | pcs/шт | 6
45 | Tee 32/25/32 | Трійник 32/25/32 | pcs/шт | 116
46 | Ball valve "American", ППР ВЗ - 32х1" | Американка ППР ВЗ - 32х1" | pcs/шт | 56
47 | Ball valve "American", ВЗ - 1/2" | Американка ВЗ - 1/2" | pcs/шт | 24
48 | Metal-plastic door unit. Doors are metalplastic, The block is door metalplastic, Double or single. Profile: 3-chamber or more, mounting thickness not less than 60 mm. T-shaped sash - 120 mm; reinforcement of a profile - steel bent, square (40х50 1,5 mm thick) or analog. Box - 60 mm from the profile - bent steel, square (27x35 2.0 mm thick). The lock is multi-locked. Loops - not less than 3 pcs. Filling: single-chamber double-glazed window, double-glazed window formula: 4ESG_SEmate-16-4i_ESG_SE. Handle - bracket". At the bottom of the door - a stainless steel bumper. standard: DSTU B B.2.6-179: 2011; DSTU B B.2.6-23: 2009), model, color, design and location should be agreed with UNHCR technical staff " | Дверний блок із металопластику Двох- або одностулкові. Профіль: 3- камерний або більше, монтажна товщина не менше 60 мм. Т-подібна стулка - 120 мм; армування профілю - сталевий гнутий, квадратний (40х50 товщиною 1,5 мм) або аналог. Коробка - 60 мм з профілю - сталевий гнутий, квадратний (27х35 товщиною 2,0 мм ). Замок - багатозапірний. Петлі - не менше 3 шт. Заповнення : склопакет однокамерний, формула склопакета: 4ESG_SEmate-16-4і_ESG_SE. Ручка - "скоба". Знизу дверей - відбійник з нержавіючого листа. стандарт: ДСТУ Б В.2.6-179:2011; ДСТУ Б В.2.6-23:2009), модель, колір, дизайн і розташування повинні бути узгоджені з з технічним персоналом УВКБ ООН | m2 / м2 | 24.42
49 | MDF doors /complete/ | Двері МДФ /коплектні/ | m2 / м2 | 159.51
50 | Connection for plinth | Кути, з’єднання для плінтусу | pcs/шт | 231
51 | Internal windowsill boards | Дошки пiдвiконнi внутрішні | m / м | 77.7138
52 | Electric water heater, 150 l - 2.5 kW | Бойлер електричний 150 л - 2,5 кВт | pcs/шт | 6
53 | Electric water heater, 80 l - 2.0 kW | Бойлер електричний 80 л - 2,0 кВт | pcs/шт | 6
54 | Dowel Mounting 6х60 | Дюбель монтажний 6х60 | pcs/шт | 314
55 | Air duct Vents Spirovent 125/1000 | Повітропровід Вентс Спіровент 125/1000 | pcs/шт | 42
56 | Shower tray 90x90, with mixer in sets | Душовий піддон 90х90, зі змішувачем в комплекті | pcs/шт | 6
57 | Bimetallic radiator Thermo Alliance Bi-Vulcan 500/96-10 sections | Радіатор біметалічний Thermo Alliance Bi-Vulcan 500/96-10 секцій | pcs/шт | 40
58 | Bimetallic radiator Thermo Alliance Bi-Vulcan 500/96-15 sections | Радіатор біметалічний Thermo Alliance Bi-Vulcan 500/96-15 секцій | pcs/шт | 10
59 | Bimetallic radiator Thermo Alliance Bi-Vulcan 500/96-5 sections | Радіатор біметалічний Thermo Alliance Bi-Vulcan 500/96-5 секцій | pcs/шт | 8
60 | Ventilation grille 150x250 | Вентиляційна решітка 150x250 | pcs/шт | 30
61 | Washbasin 55 cm with a pedestal with a faucet and bellows | Умивальник 55 см з п'єдесталом зі змішувачем та сильфоном | pcs/шт | 12
62 | Kitchen sink with faucet | Кухонна мийка з краном | pcs/шт | 12
63 | Toilet with drain tank and kit connect "Compact" or similar, DBN D.2.2-17-99, DBN B.2.5-64: 2012, model, color, design and location must be agreed with UNHCR technical staff | Унітаз зі зливним бачком та комплектом підключення "Компакт" або аналог, ДБН Д.2.2-17-99, ДБН В.2.5-64:2012, модель, колір, дизайн і розташування повинні бути узгоджені з з технічним персоналом УВКБ ООН | pcs/шт | 12
64 | Radiator faucet 3\4" manual straight (kit) | Кран радіаторний 3\4" ручний прямий (комплект) | pcs/шт | 58
65 | Installation kit for radiators fur coats 1"x3/4" | Монтажний комплект для радіаторів футорки 1"х3/4" | pcs/шт | 58
66 | Plastic linings | Кутики пластикові | m / м | 298.384
67 | Aqueous solution of nitrate and sodium carbonate | Водний розчин нітрата та карбоната натрію | m3 / м3 | 0.84152
68 | The solution is ready masonry heavy cement- limestone, grade M150 | Розчин готовий кладковий важкий цементно- вапняковий, марка М150 | m3 / м3 | 2.5308
69 | The solution is ready masonry heavy cement- limestone, grade M50 | Розчин готовий кладковий важкий цементно- вапняковий, марка М50 | m3 / м3 | 1.6564
70 | The solution is ready for finishing cement- Limestone 1:1:6 | Розчин готовий опоряджувальний цементно- вапняковий 1:1:6 | m3 / м3 | 27.445
71 | Solution ready-made finishing Limestone 1:2,5 | Розчин готовий опоряджувальний вапняковий 1:2,5 | m3 / м3 | 13.1287
72 | Safety-discharge valve, D 15 mm (for boiler) | Клапан запобіжно-скидний, Д 15 мм (для бойлера) | pcs/шт | 12
73 | Ball valve Valtec polypropylene 20 mm | Кран кульовий Valtec поліпропіленовий 20 мм | pcs/шт | 24
74 | Tap 90°, diam. 32 mm | Відвід 90°, діам. 32мм | pcs/шт | 116
75 | Tap 45°, diam. 25 mm | Відвід 45°, діам. 25мм | pcs/шт | 232
76 | Tee 20x2,8/20x2,8/20x2,8 | Трійник 20x2,8/20x2,8/20x2,8 | pcs/шт | 72
77 | Tap 90°, diam. 20 mm | Відвід 90°, діам. 20мм | pcs/шт | 180
78 | Adhesive insulating glass tape on polycasein compound, LSEPL brand, width 20-30 mm, thickness from 0.14 to 0.19mm | Склострічка липка ізоляційна на полікасиновому компаунді, марка ЛСЭПЛ, ширина 20-30 мм, товщина від 0,14 до 0,19 мм | kg/ кг | 3.09
79 | Dowels U658, U661 | Дюбелі У658, У661 | pcs/шт | 25
80 | Distribution box | Коробка розгалужувальна | pcs/шт | 120
81 | Polyethylene couplings | Муфти поліетиленові | pcs/шт | 31
82 | Linen mesh | Очіс льняний | kg/ кг | 1.9
83 | Socket, diameter 50-80 mm | Підрозетник, діаметр 50-80 мм | pcs/шт | 268
84 | POS-18 solder | Припой ПОС-18 | kg/ кг | 0.95
85 | Tee Dy 110x110mm 45° | Трійник Dy 110х110мм 45° | pcs/шт | 24
86 | Revision Dy 110mm | Ревізія Dy 110мм | pcs/шт | 12
87 | Tap Dy 50mm х 90° | Відвід Dy 50мм х 90° | pcs/шт | 102
88 | Tap Dy 110mm х 45° | Відвід Dy 110мм х 45° | pcs/шт | 12
89 | Tee Dy 110x50mm 45° | Трійник Dy 110x50mm 45° | pcs/шт | 12
90 | Transition Dy 110x50mm | Перехід Dy 110х50мм | pcs/шт | 12
91 | Tap Dy 50mm х 45° | Відвід Dy 50мм х 45° | pcs/шт | 102
92 | Tee Dy 50x50mm 45° | Трійник Dy 50х50мм 45° | pcs/шт | 12
93 | Plastic pipe PP with razstrub D 50x2, 5х500 mm | Труба пластикова ПП з разструбом D 50х2,5х500 мм | pcs/шт | 52
94 | Plastic pipe PP with razstrub D 50x2, 5х1000 mm | Труба пластикова ПП з разструбом D 50х2,5х1000 мм | pcs/шт | 24
95 | Plastic pipe PP with razstrub D 110x2, 6х500 mm | Труба пластикова ПП з разструбом Dy 110х2,6х500 мм | pcs/шт | 6
96 | Plastic pipe PP with razstrub D 110x2, 6х1000 mm | Труба пластикова ПП з разструбом Dy 110х2,6х1000 мм | pcs/шт | 80
97 | Curtains | Завiси | pcs/шт | 24
98 | Plugs for the internal windowsill | Заглушки для підвіконника внутрішнього | pcs/шт | 44
99 | Electric towel dryer | Рушникосушарка електрична | pcs/шт | 6
100 | PP ball valve diam. 32 mm | Кран кульовий ПП діам. 32 мм | pcs/шт | 4
101 | PP ball valve diam. 20 mm | Кран кульовий ПП діам. 20 мм | pcs/шт | 12
102 | Dowels 6x40 metal | Дюбелі 6х40 металеві | pcs/шт | 112
103 | Clamp mounting D 20-35 mm with dowel | Хомут кріплення Д 20-35мм з дюбелем | pcs/шт | 580
104 | Clamp mounting D 100-130 mm with dowel | Хомут кріплення Д 100-130мм з дюбелем | pcs/шт | 160
105 | Clamp mounting D 50-60 mm with dowel | Хомут кріплення Д 50-60мм з дюбелем | pcs/шт | 160
106 | Automatic switch 3p C 40A (6 кА) | Автоматичний вимикач 3p C 40A (6 кА) | pcs/шт | 6
107 | Automatic switch 1p C 10A (6 кА) | Автоматичний вимикач 1p C 10A (6 кА) | pcs/шт | 12
108 | Automatic switch 1p C 16A (6 кА) | Автоматичний вимикач 1p C 16A (6 кА) | pcs/шт | 84
109 | Automatic switch 1p C 32A (6 кА) | Автоматичний вимикач 1p C 32A (6 кА) | pcs/шт | 12
110 | LED sweater RODOS 24W round | Світильник світлодіодний накладний RODOS 24Вт круг | pcs/шт | 35
111 | LED sweater ATOM 18W round | Світильник світлодіодний накладний ATOM 18 Вт круг | pcs/шт | 44
112 | Lamp of the NPP type under the E27 base | Світильник типу НПП під цоколь Е27 | pcs/шт | 20
113 | LED lamp 15 W E27 | Лампа світлодіодна 15 Вт Е27 | pcs/шт | 20
114 | Isolated сontact on 12 contacts | Шина ізольована на 12 контактів | pcs/шт | 18
115 | Lighting shield "ЩРн-36з-1" 36 ІР31 | Щиток освітлювальний ЩРн-36з-1 36 ІР31 | pcs/шт | 6
116 | Copper cable VVGP ngd 3х1,5 mm2 | Кабель мідний ВВГнгд 3х1,5 мм.кв. | m / м | 750
117 | Copper cable VVGP ngd 3х6 mm2 | Кабель мідний ВВГнгд 3х6 мм.кв. | m / м | 40
118 | Copper cable VVGP ngd 5х25 mm2 | Кабель мідний ВВГнгд 5х25 мм.кв. | m / м | 220
119 | Copper cable VVGP ngd 3х2,5 mm2 | Кабель мідний ВВГнгд 3х2,5 мм.кв. | m / м | 2300
120 | One-key switch built-in 10 A | Вимикач одноклавішний вбудований 10 А | pcs/шт | 53
121 | Two-key switch built-in 10 A | Вимикач двоклавішний вбудований 10 А | pcs/шт | 16
122 | Double built-in socket with grounding 16 A | Розетка подвійна вбудована з заз. 16 А | pcs/шт | 163
123 | Single built-in socket with grounding 16 A | Розетка одинарна вбудована з заз. 16 А | pcs/шт | 24
124 | Single built-in socket with grounding 32 A | Розетка одинарна вбудована з заз. 32 А | pcs/шт | 12
125 | Exhaust fan Vents K 150 | Витяжний вентилятор Вентс К 150 | pcs/шт | 6
126 | Kitchen hood Eleyus Line I 60 WH | Витяжка кухонна Eleyus Line І 60 WH | pcs/шт | 12
Name of company representative / П.І.Б представника підприємства:
Signature of company representative / Підпис представника підприємства
Date / Дата:
Company Stamp / Печатка підприємства:
When filled please provide this document in PDF and in Excel format /
Після заповнення прохання подати цей документ у форматі PDF і в Excel.
BIDDERS ARE REQUESTED TO CHECK ALL FORMULAS AND ALL SUMS BEFORE SUBMITTING THEIR FINANCIAL OFFER IN PDF /
Учасникам тендеру пропонується перевірити всі формули перед поданням у форматі PDF

## Lot 2 - Klevan
REQUEST FOR PROPOSAL: No. UKRKI/RFP/2023-005 FOR THE ESTABLISHMENT OF A ONE-OFF FRAME AGREEMENT FOR REHABILITATION WORKS OF A COLLECTIVE CENTER INCLUDING CONSTRUCTION SERVICES AND CONSTRUCTION MATERIALS AT TWO BUILDINGS (DORMITORIES) in Rivne
№ | The scope of materials and works/Найменування робіт та матеріалів |  | Unit/Од. вим. | Quantity/Кількість | Price per unit (including related works, UAH, excl. VAT) /Вартість за одиницю (включаючи супутні роботи, грн., без ПДВ) | Total Cost/Разом вартість
«Сurrent repair of the premises of the second floor of the dental building of the Central Medical Center on the street Tsentralna, 2 smt. Klevan, Rivne region»
«Поточний ремонт приміщень другого поверху стоматологічного корпусу ЦРЛ по вул. Центральна, 2 смт. Клевань Рівненської області»
1 | Construction WORKS/Будівельні РОБОТИ
| ENG | UKR
1 | Dismantling of door frames in stone walls with the reflection of plaster in slopes | Демонтаж дверних коробок в кам'яних стінах з відбиванням штукатурки в укосах | pcs/шт | 38
2 | Removing door panels | Знімання дверних полотен | m2 / м2 | 85.1
3 | Removal of platbands | Знімання наличників | m / м | 390.2
4 | (Dismantling) Replacement of separate sections of partitions with glass blocks | (Демонтаж) Заміна окремих ділянок перегородок із склоблоків | pcs/шт | 90
5 | Dismantling of window boxes in stone walls with the reflection of plaster in slopes | Демонтаж віконних коробок в кам'яних стінах з відбиванням штукатурки в укосах | pcs/шт | 14
6 | Removal of glazed window frames | Знімання засклених віконних рам | m2 / м2 | 50.07
7 | Filling window openings with ready-made blocks with an area of ​​up to 1 m2 made of plastic in stone walls residential and public buildings | Заповнення віконних прорізів готовими блоками площею до 1 м2 з металопластику в кам'яних стінах житлових і громадських будівель | m2 / м2 | 0.72
8 | Filling window openings with ready-made aluminum blocks up to 3 m2 in stone walls residential and public buildings | Заповнення вiконних прорiзiв готовими блоками площею до 3 м2 з алюмінію в кам'яних стiнах житлових і громадських будівель | m2 / м2 | 4.2
9 | Filling window openings with ready-made blocks with an area of ​​up to 3 m2 made of plastic in stone walls residential and public buildings | Заповнення віконних прорізів готовими блоками площею до 3 м2 з металопластику в кам'яних стінах житлових і громадських будівель | m2 / м2 | 45.15
10 | Installation of window drains | Установлення віконних зливів | m / м | 48.8
11 | Removal of window sills in stone buildings | Знімання підвіконних дощок в кам'яних будівлях | m2 / м2 | 48.8
12 | Installation of plastic windowsill boards | Установлення пластикових підвіконних дошок | m / м | 48.8
13 | Filling doorways with ready-made door blocks with an area up to 2 m2 made of metal-plastic in stone walls | Заповнення дверних прорізів готовими дверними блоками площею до 2 м2 з металопластику у кам'яних стінах | m2 / м2 | 22.47
14 | Filling doorways with ready-made door blocks with an area of more than 2 to 3 m2 made of metal-plastic in stone walls | Заповнення дверних прорізів готовими дверними блоками площею понад 2 до 3 м2 з металопластику у кам'яних стінах | m2 / м2 | 10.56
15 | Filling doorways with ready-made door blocks with an area of more than 3 m2 made of metal-plastic in stone walls | Заповнення дверних прорізів готовими дверними блоками площею більше 3 м2 з металопластику у кам'яних стінах | m2 / м2 | 9.86
16 | Installation of door blocks in external and internal in the openings of stone walls, the area of ​​the opening is up to 3 m2 | Установлення дверних блоків у зовнішніх і внутрішніх прорізах кам'яних стін, площа прорізу до 3 м2 | m2 / м2 | 46.41
17 | Arrangement of partitions on a metal single-row frame with sheathing with plasterboard sheets or gypsum fiber boards in one layer with insulation in residential and public buildings | Улаштування перегородок на металевому однорядному каркасі з обшивкою гіпсокартонними листами або гіпсоволокнистими плитами в один шар з ізоляцією у житлових і громадських будівлях | m2 / м2 | 28.43
18 | Arrangement of lintels from metal beams | Улаштування перемичок із металевих балок | kg/ кг | 28
19 | Manual cleaning of the inner surfaces of the walls from oil paints | Очищення вручну внутрішніх поверхонь стін від олійної фарби | m2 / м2 | 67.3
20 | Repair of internal walls after removal of oil paint | Ремонт внутрішніх стін після зняття масляної фарби | m2 / м2 | 67.3
21 | Sand-free coating of the inner surfaces of the walls under oil paint | Безпіщане накриття внутрішніх поверхонь стін під олійну фарбу | m2 / м2 | 85.74
22 | Plaster repair of rectilinear slopes inside buildings under oil painting | Ремонт штукатурки прямолінійних укосів всередині будівлі під олійне фарбування | m2 / м2 | 21.56
23 | Simple oil painting of previously painted walls inside the building in bleached color with preparation with removal of old paint up to 35% | Просте олійне фарбування раніше пофарбованих стін усередині будівлі розбіленим колером з підготовленням з розчищенням старої фарби до 35% | m2 / м2 | 315.94
24 | Disassembly of wall cladding from ceramic glazed tiles | Розбирання облицювання стін з керамічних глазурованих плиток | m2 / м2 | 196.94
25 | Repair of the plaster of the interior walls after removal ceramic tiles | Ремонт штукатурки внутрішніх стін після зняття керамічної плитки | m2 / м2 | 195.94
26 | Grinding plaster interiors | Перетирання штукатурки внутрішніх приміщень | m2 / м2 | 69.8
27 | Facing wall surfaces with ceramic tiles on a solution of dry adhesive mixture, the number of tiles in 1 m2 to 7 pcs | Облицювання поверхонь стін керамічними плитками на розчині із сухої клеючої суміші, число плиток в 1 м2 до 7 шт | m2 / м2 | 265.74
28 | Repair of plaster rectilinear slopes inside the building on stone and concrete cement-lime solution | Ремонт штукатурки прямолінійних укосів всередині будівлі по каменю та бетону цементно-вапняним розчином | m2 / м2 | 51.47
29 | Repair of plaster of internal walls on stone and concrete with cement-lime mortar, area up to 20 m2, layer thickness 20 mm | Ремонт штукатурки внутрішніх стін по каменю та бетону цементно-вапняним розчином, площа до 20 м2, товщина шару 20 мм | m2 / м2 | 415
30 | Grinding plaster interiors | Перетирання штукатурки внутрішніх приміщень | m2 / м2 | 403.57
31 | Loose coating of wall surfaces with a solution of adhesive gypsum [type "satengips"] layer thickness of 1 mm when applied 2 times | Безпіщане накриття поверхонь стін розчином із клейового гіпсу [типу "сатенгіпс"] товщиною шару 1 мм при нанесенні за 2 рази | m2 / м2 | 870.04
32 | Simple painting of walls with multivinylacetate water-emulsion mixtures on plaster and prefabricated structures prepared for painting | Просте фарбування стін полівінілацетатними водоемульсійними сумішами по штукатурці та збірних конструкціях, підготовлених під фарбування | m2 / м2 | 870.04
33 | Manual cleaning of interior surfaces of ceilings from oil, perchlorvinyl paint | Очищення вручну внутрішніх поверхонь стель від олійної, перхлорвінілової фарби | m2 / м2 | 8.85
34 | Repair of plaster ceilings on stone and concrete with lime solution, area up to 20 m2, layer thickness 20 mm | Ремонт штукатурки стель по каменю та бетону вапняним розчином, площа до 20 м2, товщина шару 20 мм | m2 / м2 | 509.25
35 | Sand-free coating of ceiling surfaces with a solution of adhesive plaster [of the "satin plaster" type] with a layer thickness of 1.5 mm when applied 3 times | Безпіщане накриття поверхонь стель розчином із клейового гіпсу [типу "сатенгіпс"] товщиною шару 1,5 мм при нанесенні за 3 рази | m2 / м2 | 509.25
36 | Sand-free coating of ceiling surfaces with a solution of adhesive plaster [of the "satin plaster" type] for each layer with a thickness of 0.5 mm, add or subtract | Безпіщане накриття поверхонь стель розчином із клейового гіпсу [типу "сатенгіпс"], на кожний шар товщиною 0,5 мм додавати або вилучати | m2 / м2 | 509.25
37 | Simple painting of walls with polyvinyl acetate water-emulsion mixtures for plaster and prefabricated constructions prepared for painting | Просте фарбування стель полівінілацетатними водоемульсійними сумішами по штукатурці та збірних конструкціях, підготовлених під фарбування | m2 / м2 | 509.25
38 | (Dismantling) Installation of polyvinyl chloride plinths on screws | (Демонтаж) Улаштування плінтусів полівінілхлоридних на шурупах | m / м | 314.72
39 | Dismantling of floor coverings from ceramic tiles | Розбирання покриттів підлог з керамічних плиток | m2 / м2 | 133.88
40 | Dismantling of linoleum floor coverings | Розбирання покриттів підлог з лінолеуму | m2 / м2 | 373.51
41 | Arrangement of self-leveling screeds from the mixture Cerezit CN-69 with a thickness of 5 mm | Улаштування стяжок самовирівнювальних з суміші Cerezit CN-69 товщиною 5 мм | m2 / м2 | 373.51
42 | Add or exclude for every 1 mm of thickness self-leveling screed from Cerezit CN-69 mixture | Додавати або виключати на кожний 1 мм товщини стяжок самовирівнювальних з суміші Cerezit CN-69 | m2 / м2 | 373.51
43 | Installation of cement screed with a thickness of 20 mm on a concrete base with an area of up to 20 m2 | Улаштування цементної стяжки товщиною 20 мм по бетонній основі площею до 20 м2 | m2 / м2 | 133.88
44 | Installation of the first layer of coating waterproofing | Улаштування першого шару обмазувальної гідроізоляції | m2 / м2 | 44.36
45 | Arrangement of coatings from ceramic tiles on a solution of a dry adhesive mixture, the number of tiles per 1 m2 7-12 pcs | Улаштування покриттів з керамічних плиток на розчині із сухої клеючої суміші, кількість плиток в 1 м2 понад 7 до 12 шт | m2 / м2 | 150.91
46 | Installation of a linoleum covering with a covering area of more than 10 m2 | Улаштування покриття з лінолеуму площею покриття понад 10 м2 | m2 / м2 | 355.84
47 | Installation of polyvinyl chloride plinths on screws | Улаштування плінтусів полівінілхлоридних на шурупах | m / м | 393.4
48 | Arrangement of frame and panel partitions in bathrooms | Улаштування каркасно-фільончастих перегородок у санвузлах | m2 / м2 | 30.24
49 | Installation of louvre grilles with an area of up to 0.25 m2 (in rooms) | Установлення грат жалюзійних площею до 0,25 м2 (в кімнатах) | pcs/шт | 42
50 | Painting with oil mixtures 2 times earlier painted radiators and ribbed pipes | Фарбування олійними сумішами за 2 рази раніше пофарбованих радіаторів та ребристих труб | m2 / м2 | 34.128
51 | Painting with oil mixtures 2 times earlier painted steel pipes | Фарбування олійними сумішами за 2 рази раніше пофарбованих сталевих труб | m2 / м2 | 29.1
52 | Manual garbage loading | Навантаження сміття вручну | kg/ кг | 66846
53 | Garbage transportation up to 30 km | Перевезення сміття до 30 км | kg/ кг | 66846
54 | Dismantling of toilets with flushing tanks | Демонтаж унітазів зі змивними бачками | pcs/шт | 6
55 | Dismantling of washbasins | Демонтаж раковин [умивальників] | pcs/шт | 23
56 | Cleaning the premises from garbage | Очищення приміщень від сміття | kg/ кг | 3060
57 | Cutting into existing internal system of pipelines heating and water supply with a diameter of 20 mm | Врізування в діючі внутрішні мережі трубопроводів опалення і водопостачання діаметром 20 мм | pcs/шт | 11
58 | Laying of water supply pipelines from high-pressure polyethylene pressure pipes with an outer diameter of 20 mm with a connection by contact welding | Прокладання трубопроводів водопостачання з напірних поліетиленових труб високого тиску зовнішнім діаметром 20 мм зі з'єднанням контактним зварюванням | m / м | 370
59 | Installation of tank water heaters with a capacity of up to 1 m3 | Установлення водопідігрівників ємкісних місткістю до 1 м3 | pcs/шт | 20
60 | Installation of deep cast-iron shower trays | Установлення піддонів душових чавунних глибоких | pcs/шт | 4
61 | Installation of single washbasins with cold and hot water supply | Установлення умивальників одиночних з підведенням холодної і гарячої води | pcs/шт | 21
62 | Installation of toilets with a tank directly attached | Установлення унітазів із бачком безпосередньо приєднаним | pcs/шт | 5
63 | Cutting into existing internal system of pipelines heating and water supply with a diameter of 25 mm | Врізування в діючі внутрішні мережі трубопроводів опалення і водопостачання діаметром 25 мм | pcs/шт | 3
64 | Laying of water supply pipelines from high-pressure polyethylene pressure pipes with an outer diameter of 25 mm with a connection by contact welding | Прокладання трубопроводів водопостачання з напірних поліетиленових труб високого тиску зовнішнім діаметром 25 мм зі з'єднанням контактним зварюванням | m / м | 40
65 | Installation of steel bath tubs | Установлення ванн купальних стальних | pcs/шт | 1
66 | Installation of ladders with a diameter of 50 mm | Установлення трапів діаметром 50 мм | pcs/шт | 1
67 | Installation of single sinks with supply cold and hot water | Установлення мийок одиночних з пiдведеннямю холодної i гарячої води | pcs/шт | 5
68 | Cutting into existing internal system of pipelines sewers with a diameter of 50 mm | Врізування в діючі внутрішні мережі трубопроводів каналізації діаметром 50 мм | pcs/шт | 11
69 | Laying sewage pipelines from low-pressure polyethylene pipes with a diameter of 50 mm | Прокладання трубопроводів каналізації з поліетиленових труб низького тиску діаметром 50 мм | m / м | 165
70 | Cutting into existing internal system of pipelines sewers with a diameter of 100 mm | Врізування в діючі внутрішні мережі трубопроводів каналізації діаметром 100 мм | pcs/шт | 4
71 | Laying sewage pipelines from low-pressure polyethylene pipes with a diameter of 100 mm | Прокладання трубопроводів каналізації з поліетиленових труб низького тиску діаметром 100 мм | m / м | 16
72 | Installation of an axial fan, weight up to 0.05 tons | Монтаж вентилятора осьового, маса до 0,05 т | pcs/шт | 8
73 | Installation of louvered gratings with an area in the clearance of up to 0, 25 m2 | Установлення грат жалюзійних площею у просвіті до 0, 25 м2 | pcs/шт | 1
74 | Laying of ducts made of galvanized steel of class H [normal] with a thickness of 0.5 mm, diameter up to 200 mm | Прокладання повітроводів з оцинкованої сталі класу Н [нормальні] товщиною 0,5 мм, діаметром до 200 мм | m2 / м2 | 4.56
75 | Installation of equipment protection | Установлення зонтів над обладнанням | m2 / м2 | 5
76 | Installation of louvered gratings with an area in the clearance of up to 0, 25 m2 | Установлення грат жалюзійних площею у просвіті до 0, 25 м2 | pcs/шт | 15
77 | Installation of towel dryers | Установлення сушарок для рушникiв | кВт | 16
78 | The lighting shield is installed with spacers dowels in the niche, the weight of the shield is up to 15 kg | Щиток освітлювальний, що установлюється розпірними дюбелями в ніші, маса щитка до 15 кг | pcs/шт | 4
79 | Automatic switch [machine] one-, two-, three-pole, installed on the structure on the wall or columns, current up to 100 A | Вимикач автоматичний [автомат] одно-, дво-, триполюсний, що установлюється на конструкції на стіні або колоні, струм до 100 А | pcs/шт | 11
80 | Automatic switch [machine] one-, two-, three-pole, installed on the structure on the wall or columns, current up to 25 A | Вимикач автоматичний [автомат] одно-, дво-, триполюсний, що установлюється на конструкції на стіні або колоні, струм до 25 А | pcs/шт | 66
81 | Electrical wiring in small panels and remotes | Електричні проводки у щитах і пультах малогабаритних | m / м | 60
82 | Connection to clamps of cores of wires or cables, section up to 16 mm2 | Приєднування до затискачів жил проводів або кабелів, переріз до 16 мм2 | pcs/шт | 30
83 | Connection to clamps of cores of wires or cables, section up to 6 mm2 | Приєднування до затискачів жил проводів або кабелів, переріз до 6 мм2 | pcs/шт | 25
84 | Connection to clamps of cores of wires or cables, section up to 2,5 mm2 | Приєднування до затискачів жил проводів або кабелів, переріз до 2,5мм2 | pcs/шт | 198
85 | Laying the wire with hidden wiring | Прокладання проводу при схованій проводці | m / м | 1683
86 | Laying plastic boxes | Прокладання коробів пластикових | m / м | 150
87 | Two-, four-core cable that is laid along installed structures and trays in rooms with normal medium, the cross-section of one core is up to 10 mm2 | Кабель дво-, чотирижильний, що прокладається по установлених конструкціях і лотках у приміщеннях з нормальним середовищем, переріз однієї жили до 10 мм2 | m / м | 150
88 | Laying polyethylene pipes in ready-made furrows, pipe diameter up to 50 mm | Прокладання поліетиленових труб у готових борознах, діаметр труб до 50 мм | m / м | 100
89 | Cable up to 35 kV in laid pipes, blocks and boxes, weight 1 m up to 2 kg | Кабель до 35 кВ у прокладених трубах, блоках і коробах, маса 1 м до 2 кг | m / м | 100
90 | Recessed socket outlet with hidden wiring | Розетка штепсельна заглибленого типу при схованій проводці | pcs/шт | 107
91 | Installation of switches of the recessed type with hidden wiring of single-key switches | Установлення вимикачів заглибленого типу при схованій проводці одноклавішних | pcs/шт | 26
92 | Installation of switches of the recessed type with hidden wiring of two-key switches | Установлення вимикачів заглибленого типу при схованій проводці двоклавішних | pcs/шт | 13
93 | Installation of lamps with incandescent lamps | Установлення світильників з лампами розжарювання | pcs/шт | 50
94 | Installation of lamps with fluorescent or mercury lamps | Установлення світильників з люмінесцентними або ртутними лампами | pcs/шт | 10
95 | Punching sockets in brick walls, the size of the side of the socket is 130 mm | Пробивання гнізд у цегляних стінах, розмір сторони гнізда 130 мм | pcs/шт | 226
96 | Punching furrows in brick walls, cross-section of furrows up to 20 cm2 | Пробивання борозен в цегляних стінах площею перерізу до 20 см2 | m / м | 800
97 | Punching furrows in concrete ceilings, section furrows up to 16 cm2 | Пробивання борозен в бетонних стелях, переріз борозен до 16 см2 | m / м | 150
98 | Punching round holes up to 25 mm in diameter in brick walls up to 25 cm thick | Пробивання круглих отворів діаметром до 25 мм в цегляних стінах товщиною до 25 см | pcs/шт | 80
99 | Punching holes in reinforced concrete floors, hole section 300x300 mm | Пробивання отворів в залізобетонних перекриттях, переріз отворів 300х300 мм | pcs/шт | 4
100 | Забивання борозен в цегляних стінах, переріз борозни 1х0,5 цеглини | Забивання борозен в цегляних стінах, переріз борозни 1х0,5 цеглини | m / м | 100
2 | Building materials, products and Kits / Будівельні матеріали, вироби і комплекти
1 | Window blocks of metal-plastic with 5 or 6-chamber profile and mounting thickness not less than 70 mm; 2-chamber double-glazed window with two energy-saving glasses (external and internal). Installation with the use of anchors, sealing foam, sealing and sealing tapes. The reduced heat transfer resistance of the window Rqmin ≥ 0.75 m2.K / V, standard: DSTU B B.2.6-179: 2011; DSTU B B.2.6-23: 2009), model, color, design and location should be agreed with UNHCR technical staff | Віконні блоки з металопластику з 5-ти або 6-ти камерним профілем та монтажною товщиною не менше 70мм; 2-х камерним склопакетом з двома енергозберігаючими склами (зовнішнє та внутрішнє). Монтаж із застосуванням анкерів, ущільнювальної піни, герметизуючих та ущільнюючих стрічок. Приведений опір теплопередачі вікна Rqmin ≥ 0,75 м2.К/В, стандарт: ДСТУ Б В.2.6-179:2011; ДСТУ Б В.2.6-23:2009), модель, колір, дизайн і розташування повинні бути узгоджені з з технічним персоналом УВКБ ООН | m2 / м2 | 50.07
2 | Metal-plastic door unit. Doors are metalplastic, The block is door metalplastic, Double or single. Profile: 3-chamber or more, mounting thickness not less than 60 mm. T-shaped sash - 120 mm; reinforcement of a profile - steel bent, square (40х50 1,5 mm thick) or analog. Box - 60 mm from the profile - bent steel, square (27x35 2.0 mm thick). The lock is multi-locked. Loops - not less than 3 pcs. Filling: single-chamber double-glazed window, double-glazed window formula: 4ESG_SEmate-16-4i_ESG_SE. Handle - bracket". At the bottom of the door - a stainless steel bumper. standard: DSTU B B.2.6-179: 2011; DSTU B B.2.6-23: 2009), model, color, design and location should be agreed with UNHCR technical staff " | Дверний блок із металопластику Двох- або одностулкові. Профіль: 3- камерний або більше, монтажна товщина не менше 60 мм. Т-подібна стулка - 120 мм; армування профілю - сталевий гнутий, квадратний (40х50 товщиною 1,5 мм) або аналог. Коробка - 60 мм з профілю - сталевий гнутий, квадратний (27х35 товщиною 2,0 мм ). Замок - багатозапірний. Петлі - не менше 3 шт. Заповнення : склопакет однокамерний, формула склопакета: 4ESG_SEmate-16-4і_ESG_SE. Ручка - "скоба". Знизу дверей - відбійник з нержавіючого листа. стандарт: ДСТУ Б В.2.6-179:2011; ДСТУ Б В.2.6-23:2009), модель, колір, дизайн і розташування повинні бути узгоджені з з технічним персоналом УВКБ ООН | m2 / м2 | 42.89
3 | MDF doors /complete/ | Двері МДФ /коплектні/ | m2 / м2 | 46.41
4 | Plasterboard sheets 12.5 moisture resistant | Листи гiпсокартонні 12,5 вологостійкий | m2 / м2 | 59.7
5 | UW 100 profile | Профіль UW 100 | m / м | 68.52
6 | СW 100 profile | Профіль СW 100 | m / м | 23.6
7 | Dowel 60х6 | Дюбель 60х6 | pcs/шт | 668
8 | Self-tapping screw 3.5x9.5mm | Шуруп самонарізний 3,5х9,5мм | pcs/шт | 195
9 | Self-tapping screw for g/p 5x25 mm | Самонаріз для г/п 5х25 мм | pcs/шт | 1060
10 | Putty Fugenfuller | Шпаклівка Фугенфюллер | kg/ кг | 17.35
11 | Self-adhesive glass tape | Склострічка самоклеюча | m / м | 48.31
12 | Steel angle 63x5 mm | Кутник стал.63х5 мм | kg/ кг | 28
13 | Two-component elastic waterproofing mastic Ceresit CP 43 | Двокомпонентна еластична гідроізоляційна мастика Ceresit CP 43 | kg/ кг | 44.36
14 | Bitumen-polymer waterproofing emulsion Ceresit CP41 | Бітумно-полімерна гідроізоляційна емульсія Ceresit CP41 | kg/ кг | 11.09
15 | Ceramic tile (for floor) | Плитка (для підлоги) | m2 / м2 | 153.9282
16 | Ceramic tile (for walls) | Плитка (для стін) | m2 / м2 | 268.4
17 | Adhesive mixture for tiles | Клеюча суміш для плитки типу Ферозіт (вологостійка) | kg/ кг | 2934.59
18 | Elastic water-resistant color seam (fugue) | Еластичний водостійкий кольоровий шов(фуга) | kg/ кг | 183.3454
19 | Plumbing partition | Сантехнічна перегородка | pcs/шт | 6
20 | Curtains | Завiси | pcs/шт | 24
21 | Dowel-screw 6x60 | Дюбель-шуруп 6х60 | pcs/шт | 340
22 | Ventilation grille 150x250 | Вентиляційна решітка 150x250 | pcs/шт | 58
23 | Polypropylene pipe 20x2.8 | Труба поліпропіленова 20x2.8 | m / м | 370
24 | Tee 20x2,8/20x2,8/20x2,8 | Трійник 20x2,8/20x2,8/20x2,8 | pcs/шт | 85
25 | Tap 90°, diam. 20 mm | Відвід 90°, діам. 20мм | pcs/шт | 200
26 | Tap 45°, diam. 20 mm | Відвід 45°, діам. 20мм | pcs/шт | 200
27 | Electric water heater, 150 l - 2.5 kW | Бойлер електричний 150 л - 2,5 кВт | pcs/шт | 5
28 | Safety-discharge valve, D 15 mm (for boiler) | Клапан запобіжно-скидний, Д 15 мм (для бойлера) | pcs/шт | 20
29 | Ball valve Valtec polypropylene 20 mm | Кран кульовий Valtec поліпропіленовий 20 мм | pcs/шт | 71
30 | Ball valve "American", ВЗ - 1/2" | Американка ВЗ - 1/2" | pcs/шт | 46
31 | Transition with metal internal thread 20х1\2" | Перехід з металевою внутрішньою різьбою 20х1\2" | pcs/шт | 41
32 | Transition with metal external thread 20x1\2" | Перехід з металевою зовнішньою різьбою 20х1\2" | pcs/шт | 63
33 | Clamp mounting dia. 20 mm with a dowel | Кріплення дiам. 20 мм з дюбелем | pcs/шт | 360
34 | Washbasin 55 cm with a pedestal with a faucet and bellows | Умивальник 55 см з п'єдесталом зі змішувачем та сильфоном | pcs/шт | 31
35 | Shower tray 90x90, with mixer in sets | Душовий піддон 90х90, зі змішувачем в комплекті | pcs/шт | 4
36 | Electric water heater, 10 l - 2.0 kW | Бойлер електричний 10 л - 2,0 кВт | pcs/шт | 14
37 | Toilet with drain tank and kit connect "Compact" or similar, DBN D.2.2-17-99, DBN B.2.5-64: 2012, model, color, design and location must be agreed with UNHCR technical staff | Унітаз зі зливним бачком та комплектом підключення "Компакт" або аналог, ДБН Д.2.2-17-99, ДБН В.2.5-64:2012, модель, колір, дизайн і розташування повинні бути узгоджені з з технічним персоналом УВКБ ООН | pcs/шт | 5
38 | Electric water heater, 80 l - 2.0 kW | Бойлер електричний 80 л - 2,0 кВт | pcs/шт | 1
39 | Polypropylene pipe PN20 25 | Труба поліпропіленова PN20 25 | m / м | 40
40 | Tap 90°, diam. 25 mm | Відвід 90°, діам. 25 мм | pcs/шт | 60
41 | Tap 45°, diam. 25 mm | Відвід 45°, діам. 25 мм | pcs/шт | 60
42 | Tee 25/20/25 | Трійник 25/20/25 | pcs/шт | 13
43 | Acrylic bathtub 160x70 cm with a mixer and connection kit | Ванна акрилова 160х70 см з змішувачем та комплектом приєднання | pcs/шт | 1
44 | Shower system with connection | Душова система з підключенням | pcs/шт | 1
45 | Linear ladder for a shower with a grid for tiles 80 cm | Лінійний трап для душу з решіткою під плитку 80 см | pcs/шт | 1
46 | Transition with metal external thread 20x3\4" | Перехід з металевою зовнішньою різьбою 20х3\4" | pcs/шт | 6
47 | Fastening dia. 25 mm with a dowel | Кріплення дiам. 25 мм з дюбелем | pcs/шт | 30
48 | Kitchen sink with faucet | Кухонна мийка з краном | pcs/шт | 5
49 | Plastic pipe PP with razstrub D 50x2, 5х500 mm | Труба пластикова ПП з разструбом D 50х2,5х500 мм | pcs/шт | 280
50 | Plastic pipe PP with razstrub D 50x2, 5х1000 mm | Труба пластикова ПП з разструбом D 50х2,5х1000 мм | m / м | 10
51 | Tap Dy 50mm х 45° | Відвід Dy 50мм х 45° | pcs/шт | 135
52 | Tee Dy 50x50mm 45° | Трійник Dy 50х50мм 45° | pcs/шт | 30
53 | Tap Dy 50mm х 90° | Відвід Dy 50мм х 90° | pcs/шт | 131
54 | Clamp mounting D 50-60 mm with dowel | Хомут кріплення Д 50-60 мм з дюбелем | pcs/шт | 388
55 | Transition Dy 110x50mm | Перехід Dy 110х50мм | pcs/шт | 5
56 | Plastic pipe PP with razstrub D 110x2, 6х1000 mm | Труба пластикова ПП з разструбом Dy 110х2,6х1000 мм | pcs/шт | 20
57 | Exhaust fan Vents K 150 | Витяжний вентилятор Вентс К 150 | pcs/шт | 8
58 | Air duct Vents Spirovent 125/1000 | Повітропровід Вентс Спіровент 125/1000 | pcs/шт | 12
59 | Kitchen hood Eleyus Line I 60 WH | Витяжка кухонна Eleyus Line І 60 WH | pcs/шт | 5
60 | Electric towel dryer | Рушникосушарка електрична | pcs/шт | 8
61 | Lighting shield "ЩРн-12з-1" 36 ІР31 | Щиток освітлювальний ЩРн-12з-1 36 ІР31 | pcs/шт | 1
62 | Lighting shield "ЩРн-36з-1" 36 ІР31 | Щиток освітлювальний ЩРн-36з-1 36 ІР31 | pcs/шт | 2
63 | Lighting shield "ЩРн-24з-1" 36 ІР31 | Щиток освітлювальний ЩРн-24з-1 36 ІР31 | pcs/шт | 1
64 | Automatic switch 3p C 80A (6 кА) | Автоматичний вимикач 3p C 80A (6 кА) | pcs/шт | 2
65 | Automatic switch 3p C 25A (6 кА) | Автоматичний вимикач 3p C 25A (6 кА) | pcs/шт | 2
66 | Automatic switch 3p C 50A (6 кА) | Автоматичний вимикач 3p C 50A (6 кА) | pcs/шт | 2
67 | Automatic switch 1p C 10A (6 кА) | Автоматичний вимикач 1p C 10A (6 кА) | pcs/шт | 11
68 | Automatic switch 1p C 16A (6 кА) | Автоматичний вимикач 1p C 16A (6 кА) | pcs/шт | 55
69 | Automatic switch 1p C 32A (6 кА) | Автоматичний вимикач 1p C 40A (6 кА) | pcs/шт | 5
70 | Isolated сontact on 12 contacts | Шина ізольована на 12 контактів | pcs/шт | 9
71 | Copper cable VVGP ngd 3х1,5 mm2 | Кабель мідний ВВГнгд 3х1,5 мм.кв. | m / м | 600
72 | Copper cable VVGP ngd 3х2,5 mm2 | Кабель мідний ВВГнгд 3х2,5 мм.кв. | m / м | 1150
73 | Copper cable VVGP ngd 5х6 mm2 | Кабель мідний ВВГнгд 5х6 мм.кв. | m / м | 15
74 | Copper cable VVGP ngd 5х10 mm2 | Кабель мідний ВВГнгд 5х10 мм.кв. | m / м | 28
75 | Copper cable VVGP ngd 3х6 mm2 | Кабель мідний ВВГнгд 3х6 мм.кв. | m / м | 40
76 | Plastic box 25x16 mm | Короб пластиковий 25х16 мм | m / м | 150
77 | Copper cable VVGP ngd 5х25 mm2 | Кабель мідний ВВГнгд 5х25 мм.кв. | m / м | 100
78 | Corrugated PVC pipe 40 mm | Труба ПВХ гофрована 40 мм | m / м | 100
79 | Double built-in socket with grounding 16 A | Розетка подвійна вбудована з заз. 16 А | pcs/шт | 87
80 | Single built-in socket with grounding 16 A | Розетка одинарна вбудована з заз. 16 А | pcs/шт | 15
81 | Single built-in socket with grounding 32 A | Розетка одинарна вбудована з заз. 32 А | pcs/шт | 5
82 | Distribution box | Коробка розгалужувальна | pcs/шт | 85
83 | Socket, diameter 50-80 mm | Підрозетник, діаметр 50-80 мм | pcs/шт | 141
84 | One-key switch built-in 10 A | Вимикач одноклавішний вбудований 10 А | pcs/шт | 26
85 | Two-key switch built-in 10 A | Вимикач двоклавішний вбудований 10 А | pcs/шт | 13
86 | LED sweater RODOS 24W round | Світильник світлодіодний накладний RODOS 24Вт круг | pcs/шт | 12
87 | LED sweater ATOM 12W round | Світильник світлодіодний накладний ATOM 12 Вт круг | pcs/шт | 25
88 | LED panel 600x600 mm 36 W overhead | LED панель 600х600 мм 36 Вт накладна | pcs/шт | 10
89 | LED sweater ATOM 18W round | Світильник світлодіодний накладний ATOM 18 Вт круг | pcs/шт | 13
90 | Pan head screws, length 50 mm | Гвинти з напівкруглою головкою, довжина 50 мм | kg/ кг | 0.75
91 | Fixing nails round 1.0x16 mm | Цвяхи опоряджувальні круглі 1,0х16 мм | kg/ кг | 0.98
92 | Construction nails with a flat head 1.8x60 mm | Цвяхи будівельні з плоскою головкою 1,8х60 мм | kg/ кг | 1.92
93 | Building plaster | Гіпс будівельний | kg/ кг | 392.37
94 | Foam mounting | Піна монтажна | L/ л | 17.34
95 | Paint for metal pipes | Фарба для металевих труб | kg/ кг | 10.12
96 | Oil and alkyd paint, ready to application, for internal work | Фарба олійна та алкідна, готова до застосування, для внутрішніх робіт | kg/ кг | 46.13
97 | Polyvinyl chloride linoleum heat and sound insulating sub-base, mark PR-VT, VK-VT, EK-VT, thickness 3.6 mm | Лінолеум полівінілхлоридний на теплозвукоізолювальній підоснові, марка ПР-ВТ, ВК-ВТ, ЭК-ВТ, товщина 3,6 мм | m2 / м2 | 362.96
98 | Adhesive rubber mastic КН-2 | Мастика клеюча каучукова КН-2 | kg/ кг | 185.04
99 | Olifa combined K-2 | Оліфа комбінована К-2 | kg/ кг | 13.27
100 | Solvent | Розчинник | kg/ кг | 5.53
101 | Various low-carbon steel wire destination black, diameter 1.6 mm | Дріт сталевий низьковуглецевий різного призначення чорний, діаметр 1,6 мм | kg/ кг | 2.16
102 | Wood screws 6х40 | Шурупи по дереву 6х40 | pcs/шт | 160
103 | Sanding paper | Папір шліфувальний | m2 / м2 | 23.83
104 | ST-17 water-dispersion primer | Грунтовка вододисперсійна СТ-17 | kg/ кг | 12.861
105 | Deep penetration primer | Грунтовка глибокого проникнення | L/ л | 356.29
106 | Alpina water-based paint | Фарба водоемульсійна типу Alpina | kg/ кг | 742.7
107 | Circles of the journey | Круги вiдрiзнi | pcs/шт | 19
108 | Polyethylene tape with a sticky layer, brand A | Стрічка поліетиленова з липким шаром, марка А | kg/ кг | 1.2977
109 | Self-adhesive tape | Склострічка самоклеюча | m / м | 48.31
110 | Plinths for plastic floors | Плінтуси для підлог з пластикату | m / м | 397.334
111 | Drills, diameter 80 mm | Свердла кільцеві алмазні, діаметр 80 мм | pcs/шт | 1
112 | Polymer cement putty | Шпаклівка полімерцементна | kg/ кг | 6.76
113 | Plaster start putty | Шпаклівка гіпсова стартова | kg/ кг | 859.83
114 | Tic | Хрестики | pcs/шт | 1127
115 | Adhesive mixture for tiles of the Ferosite type | Клеюча суміш для плитки типу Ферозіт | kg/ кг | 2934.59
116 | Elastic waterproof color joint | Еластичний водостійкий кольоровий шов(фуга) | kg/ кг | 183.35
117 | Gypsum putty finish | Шпаклiвка гіпсова фініш | kg/ кг | 1407.47
118 | Self-leveling mixture Ceresit CN 69 | Самовирівнююча суміш Ceresit CN 69 | kg/ кг | 3827.73
119 | Edged boards from coniferous species, length 4-6, 5 m, width 75-150 mm, thickness 25 mm, III sort | Дошки обрізні з хвойних порід, довжина 4-6, 5 м, ширина 75-150 мм, товщина 25 мм, ІІІ сорт | m3 / м3 | 0.038
120 | Steel welded water and gas pipes with threaded, black light non-galvanized, diameter conditional passage 50 mm, wall thickness 3 mm | Труби сталеві зварні водогазопровідні з різьбою, чорні легкі неоцинковані, діаметр умовного проходу 50 мм, товщина стінки 3 мм | m / м | 3.2
121 | Heat-insulating plates made of mineral wool on synthetic binder, mark M125 | Плити теплоізоляційні із мінеральної вати на синтетичному зв'язувальному, марка М125 | m3 / м3 | 2.93
122 | Metal outer window sill | Зливи металеві | m / м | 50.61
123 | Connection for plinth | Кути, з’єднання для плінтусу | pcs/шт | 118
124 | Internal windowsill boards | Дошки пiдвiконнi внутрішні | m / м | 49.78
125 | Dowel Mounting 6х60 | Дюбель монтажний 6х60 | pcs/шт | 23
126 | Plastic linings | Кутики пластикові | m / м | 212.6
127 | Brick ceramic single full-it, dimensions 250х120х65 mm, mark M100 | Цегла керамічна одинарна повнотіла, розміри 250х120х65 мм, марка М100 | pcs/шт | 16
128 | Solution ready masonry heavy cement, mark M100 | Розчин готовий кладковий важкий цементний, марка М100 | m3 / м3 | 0.02
129 | The solution is ready masonry heavy cement- limestone, grade M150 | Розчин готовий кладковий важкий цементно- вапняковий, марка М150 | m3 / м3 | 2.7311
130 | The solution is ready masonry heavy cement- limestone, grade M50 | Розчин готовий кладковий важкий цементно- вапняковий, марка М50 | m3 / м3 | 0.8139
131 | The solution is ready for finishing cement- Limestone 1:1:6 | Розчин готовий опоряджувальний цементно- вапняковий 1:1:6 | m3 / м3 | 18.1346
132 | Solution ready-made finishing Limestone 1:2,5 | Розчин готовий опоряджувальний вапняковий 1:2,5 | m3 / м3 | 11.9246
133 | Sheets of lead grade C0, normal accuracy, thickness 1.0 mm | Листи свинцеві марки С0, нормальної точності, товщина 1,0 мм | kg/ кг | 0.8
134 | Adhesive insulating glass tape on polycasein compound, LSEPL brand, width 20-30 mm, thickness from 0.14 to 0.19mm | Склострічка липка ізоляційна на полікасиновому компаунді, марка ЛСЭПЛ, ширина 20-30 мм, товщина від 0,14 до 0,19 мм | kg/ кг | 1.683
135 | Bushing B54, B59 | Втулка В54, В59 | pcs/шт | 4
136 | Dowels U658, U661 | Дюбелі У658, У661 | pcs/шт | 260
137 | dowel-nail 4.5x50 mm | Дюбель-цвях ДГПШ 4,5х50 мм | pcs/шт | 26
138 | Mounting tape LM | Стрічка монтажна ЛМ | m / м | 1
139 | Polyethylene couplings | Муфти поліетиленові | pcs/шт | 16
140 | Cartridges D or K are long | Патрони Д або К довгі | pcs/шт | 26
141 | BMK5 glue | Клей БМК5 | kg/ кг | 0.55
142 | POS-18 solder | Припой ПОС-18 | kg/ кг | 0.5
143 | Plugs for the internal windowsill | Заглушки для підвіконника внутрішнього | pcs/шт | 29
144 | Sheet steel 40x4 mm | Сталь штабова 40х4 мм | kg/ кг | 6.2
Name of company representative / П.І.Б представника підприємства:
Signature of company representative / Підпис представника підприємства
Date / Дата:
Company Stamp / Печатка підприємства:
When filled please provide this document in PDF and in Excel format /
Після заповнення прохання подати цей документ у форматі PDF і в Excel.
BIDDERS ARE REQUESTED TO CHECK ALL FORMULAS AND ALL SUMS BEFORE SUBMITTING THEIR FINANCIAL OFFER IN PDF /
Учасникам тендеру пропонується перевірити всі формули перед поданням у форматі PDF